## PRZEDMIAR 1
WYKONAWCA:
PRZEDMIAR 1 :Budynek Willi - roboty budowlane
LP | NR SPECYFIKACJI | OPIS POZYCJI | JEDN. | ILOŚĆ | CENA JEDNOSTKOWA | WARTOŚĆ
1. ROBOTY ROZBIÓRKOWE I DEMONTAŻOWE W PIWNICACH Kod CPV: 45111300-1 Roboty rozbiórkowe
1 | SST-001 | Wykucie z muru ościeżnic drewnianych okiennych o powierzchni do 1 m2 | szt | 14
2 | SST-001 | Wykucie z muru ościeżnic drewnianych okiennych o powierzchni do 2 m2 | szt | 4
3 | SST-001 | Wykucie z muru ościeżnic drewnianych drzwiowych o powierzchni do 2 m2 | szt | 10
4 | SST-001 | Wykucie z muru krat okiennych o powierzchni do 1 m2 | szt | 14
5 | SST-001 | Wykucie z muru krat okiennych o powierzchni do 2 m2 | szt | 2
6 | SST-001 | Wykucie z muru ościeżnic stalowych drzwiowych o powierzchni do 2 m2 | szt | 2
7 | SST-001 | Wykucie z muru kratek wentylacyjnych,drzwiczek | szt | 4
8 | SST-001 | Demontaż zawieszanych,przykręcanych opraw świetlówkowych z kloszem | szt | 22
9 | SST-001 | Demontaż zawieszanych,przykręcanych opraw żarowych | szt | 11
10 | SST-001 | Demontaż łączników nieuszczelnionych podtynkowych,natynkowych | szt | 12
11 | SST-001 | Demontaż gniazda instalacyjnego wtykowego nieuszczelnionego podtynkowego lub natynkowego | szt | 12
12 | SST-001 | Demontaż tablicy rozdzielczej o powierzchni do 0,5 m2 | szt | 1
13 | SST-001 | Demontaż instalacji c.o. i urządzeń kotłowni z wyniesieniem z budynku. Kocioł typu Jubam Gaz EIV o ciężarze ok. 237 kg- 2 szt., naczynie wzbiorcze 1 szt, rozdzielacz ł 1,0 m - 1 szt, rozdzielacz 1,70 m- 1 szt, pompa Grundfos typ UPS 32-80 180 mm - 2 sz + orurowanie + demontaż 2 grzejników z rur żebrowanych o dł. 2 m | kpl | 1
14 | SST-001 | Odcięcie gazu- demontaż wewnęrznej rury gazowej (ok.15 m) licznika, szafki na elewacji wejściowej | kpl | 1
15 | SST-001 | Demontaż intalacji wod - kan | kpl | 1
16 | SST-001 | Rozebranie przedścianek głębokości. ok 30 cm ( regałów na butelki) z rur ceramicznych, z usunięciem gruzu z budynku | m2 | 24.2
17 | SST-001 | Rozebranie ścianki z cegieł o grub. 1/2 ceg. na zaprawie cementowo-wapiennej | m2 | 32.72
18 | SST-001 | Rozebranie ścian z cegieł na zaprawie cementowo-wapiennej | m3 | 15.29
19 | SST-001 | Rozebranie podłóg drewnianych | m2 | 31.61
20 | SST-001 | Rozebranie posadzki z płytek na zaprawie cementowej | m2 | 12.36
21 | SST-001 | Zerwanie posadzki cementowej | m2 | 117.93
22 | SST-001 | Rozebranie posadzki z cegły pełnej lub klinkierowej o grubości 1/4 cegły | m2 | 260.05
23 | SST-001 | Rozebranie stóp fundamentowych słupów | m3 | 1.6
24 | SST-001 | Obniżenie poziomu posadzki w piwnicach - usunięcie warstwy gruntu z wyniesieniem urobku z budynku, wywozem i opłatą za składowanie. | m3 | 212.96
25 | SST-001 | Odbicie tynków z zaprawy cementowo-wapiennej z murów stropów z cegły gotyckiej - Usuniecie zdegradowanych wypraw wapienno-piaskowych z powierzchni stropów ceramicznych | m2 | 366.02
26 | SST-001 | Odbicie tynków z zaprawy cementowo-wapiennej z murów z cegły gotyckiej - Usuniecie zdegradowanych wypraw wapienno-piaskowych z powierzchni ścian ceramicznych | m2 | 723.26
2. ROBOTY ROZBIÓRKOWE NA PARTERZE I PIĘTRZE Kod CPV: 45111300-1 Roboty rozbiórkowe
27 | SST-001 | Rozebranie posadzki z płytek na zaprawie cementowej | m2 | 81.77
28 | SST-001 | Skucie podkładu betonowego | m3 | 17.18
29 | SST-001 | Usunięcie podkładu z materiałów sypkich | m3 | 1.39
30 | SST-001 | Rozebranie podkładu z płyty OSB na legarach pod posadzkę. | m2 | 33.69
31 | SST-001 | Rozebranie posadzek z deszczółek w obrębie rozbieranych ścian | m2 | 45.33
32 | SST-001 | Oczyszczenie deszczułek z rozbiórki z posegregowaniem i powiązaniem w wiązki | m2 | 45.33
33 | SST-001 | Rozbiórka sufitów podwiesz.z płyt gipsowo-karton., przy pow.rozbiórki ponad 5 m2 oraz okładzinie podwójnej | m2 | 74.06
34 | SST-001 | Rozebranie obudów (pionów) instalacji wentylacyjnej | m2 | 27.69
35 | SST-001 | Wykucie z muru ościeżnic drewnianych okiennych o powierzchni do 1 m2 | szt | 4
36 | SST-001 | Wykucie z muru ościeżnic drewnianych drzwiowych o pow.do 2 m2 | szt | 3
37 | SST-001 | Wykucie z muru ościeżnic drewnianych drzwiowych o powierzchni ponad 2 m2 | m2 | 12.05
38 | SST-001 | Wykucie z muru podokienników drewnianych | m | 2.7
39 | SST-001 | Wykucie z muru każdej wmurowanej końcówki balustrady | szt | 20
40 | SST-001 | Rozebranie ścianki z cegieł o grub. 1/2 ceg. na zaprawie cementowo-wapiennej | m2 | 74.56
41 | SST-001 | Rozebranie ścian z cegieł na zaprawie cementowo-wapiennej | m3 | 1.47
42 | SST-001 | Rozebranie ceglanych sklepień odcinkowych o grubości 1 cegły na zaprawie cementowo-wapiennej | m2 | 12.98
43 | SST-001 | Rozebranie belek stropowych stalowych z dwuteowników o wysokości do 200 mm | m | 5
44 | SST-001 | Rozebranie żelbetowego biegu schodowego i płyt spocznikowych. (wejście) | m3 | 4.44
45 | SST-001 | Demontaż kinkietów | szt | 40
46 | SST-001 | Demontaż żyrandoli | szt | 9
47 | SST-001 | Demontaż opraw nastropowych | szt | 10
48 | SST-001 | Demontaż opraw rastrowych 4x18W nastropowych | szt | 18
49 | SST-001 | Demontaż opraw rastrowych 2x36W nastropowych | szt | 5
50 | SST-001 | Demontaż grzejnika stalowego dwupłytowego o wys. 600 mm wraz z gałązkami i wywozem. | kpl | 14
51 | SST-001 | Demontaż grzejnika żeliwnego,członowego wraz z gałązkami i wywozem. | kpl | 22
3. ROBOTY ROZBIÓRKOWE POKRYCIA DACHOWEGO
52 | SST-001 | Rozebranie pokrycia dachowego z blachy nie nadającej się do użytku | m2 | 620
52.1 | SST-001 | Rozebranie deskowania połaci dachu o nachyleniu do 85% | m2 | 313
51.2 | SST-001 | Rozebranie deskowania połaci dachu o nachyleniu powyżej 120% | m2 | 307
53 | SST-001 | Rozebranie rynien z blachy nie nadającej się do użytku | m | 112.1
54 | SST-001 | Rozebranie rur spustowych z blachy nie nadającej się do użytku | m | 94.1
55 | SST-001 | Rozebranie obróbek blacharskich murów ogniowych, okapów, kołnierzy gzymsów itp.z blachy nie nadającej się do użytku | m2 | 26.07
56 | SST-001 | Demontaż bariery przeciwśnieżnej ozdobnej do ponowneg montażu | m | 75
4. POKRYCIE DACHU I OBRÓBKI BLACHARSKIE Kod CPV: 45261000-4 Wykonywanie pokryć i konstrukcji dachowych oraz podobne roboty
57 | SST-008 | Dostawa i montaż wyłazów dachowych 60x60 cm -1 szt | m2 | 0.36
58 | SST-008 | Zabezpieczenie konstrukcji dachowej przeciw owadom, grzybom, p.poż. | m2 | 1200
59 | SST-008 | Wymiana elementów więźby dachowej | m3 | 5
60 | SST-009 | Izolacje cieplne i przeciwdźwiękowe poziome,z wełny mineralnej bazaltowej gr. 10 cm z płyt układanych na sucho. | m2 | 242
61 | SST-008 | Deskowanie połaci dachowych z tarcicy nasyconej, zabezpieczonej przeciw grzybom, pleśniom,owadom, p.poż | m2 | 620
62 | SST-008 | Ułożenie na deskowaniu membrany izolacyjnej z HDPE z wytłoczeniami w kszałcie ściętych stożków. | m2 | 620
63 | SST-008 | Krycie dachu na rąbek stojący blachą o gr. 0,7 mm tytanowo-cynkową w kolorze kwarcowym. | m2 | 620
64 | SST-008 | Montaż rynien dachowych półokrągłych o średnicy 150 mm z gotowych elementów z blachy tytanowo - cynkowej. Narożniki 4 szt., lej spustowy 1 szt. + wykonanie instalacji przeciwoblodzeniowej | m | 23.9
65 | SST-008 | Montaż rynien dachowych półokrągłych o średnicy 190 mm z gotowych elementów z blachy tytanowo - cynkowej . Narożniki 14 szt.,denka 2 szt., lej spustowy 6 szt. + wykonanie instalacji przeciwoblodzeniowej | m | 88.2
66 | SST-008 | Montaż rur spustowych okrągłych o średnicy 100 mm z gotowych elementów z blachy tytanowo-cynkowej, kolano 1 szt, zbiorniczki 2 szt( połączone z wpustami attykowymi) . + wykonanie instalacji przeciwoblodzeniowej | m | 20
67 | SST-008 | Montaż rur spustowych okrągłych o średnicy 150 mm z gotowych elementów z blachy tytanowo-cynkowej, kolana 14 szt. + wykonanie instalacji przeciwoblodzeniowej | m | 86.1
68 | SST-008 | Podrynniki żeliwne o średnicy nominalnej 150 mm | szt | 7
69 | SST-008 | Wykonanie i montaż obróbek blacharskich z blachy tytanowo-cynkowej. gr. 0,7 mm pasy nadrynnowe o szerokości do 25 cm | m2 | 28.03
70 | SST-008 | Obróbka kominów blachą tytanowo - cynkową. Kołnierze kominów przy kryciu dachów blachą. | m2 | 13.75
71 | SST-008 | Wykonanie i montaż obróbek blacharskich z tytanowo-cynkowej gr. 0,7 mm w kolorze kwarcowymj. Gzymsy o szerokości 25 - 50 cm | m2 | 4.28
72 | SST-008 | Wykonanie i montaż obróbek blacharskich z blachy tytanowo-cynkowej gr. 0,7 mm w kolorze kwarcowym. Gzymsy i pasy elewacyjne o szerokości ponad 50 cm | m2 | 80.92
73 | SST-008 | Montaż bariery przeciwśnieżnej ozdobnej wys.60 cm uprzednio pomalowanej emalią poliuretanową w kolorze kwarcowym | m | 75
74 | SST-008 | Renowacja lukarn wykonanych z blachy stalowej malowanej. 1) Oczyszczenie blachy metoda mikropiaskowania. 2) Naprawa nieszczelności. 3)Odtłuszczenie. 4) Malowanie farbą akrylową w kolorze kwarcowym. | m2 | 32
5. OBRÓBKI BLACHARSKIE, PARAPETY, GZYMSY Kod CPV: 45261300-7 Kładzenie zaprawy i rynien
75 | SST-008 | Rozebranie obróbek blacharskich murów ogniowych, okapów, kołnierzy gzymsów itp.z blachy nie nadającej się do użytku | m2 | 105.3
76 | SST-008 | Wykonanie i montaż obróbek blacharskich z blachy tytanowo-cynkowej gr. 7 mm w kolorze kwarcowym. Podokienniki . | m2 | 45.58
77 | SST-008 | Wykonanie i montaż obróbek blacharskich z blachy tytanowo-cynkowej gr. 7 mm w kolorze kwarcowym. Gzymsy | m2 | 59.72
6. ROBOTY MUROWE Kod CPV: 45262520-2 Roboty murowe
1. WYKONANIE NOWYCH OTWORÓW DRZWIOWYCH
78 | SST-010 | Wykucie bruzd poziomych o głębokości i szerokości 1 X 1 cegły w ścianach na zaprawie cementowo-wapiennej - nadproże stalowe N1, N2, N3 z wykonaniem stemplowania. | m | 13.4
79 | SST-010 | Przewiert przez ścianę dla osadzenia pretów gwintowanych fi 16 mm | m | 2.1
80 | SST-010 | Wykonanie podlewek, grubość 50 mm z zaprawy cementowej Rz=8 MPa | m2 | 0.53
81 | SST-010 | Dostarczenie, obsadzenie i skręcenie belek stalowych nadproże N1 (łączny ciężar 71,0 kg) | m | 6.28
82 | SST-010 | Dostarczenie, obsadzenie i skręcenie belek stalowych nadproże N2 (łączny ciężar 116,0 kg) | m | 8.04
83 | SST-010 | Dostarczenie, obsadzenie i skręcenie belek stalowych nadproże N3 (łączny ciężar 128,0 kg) | m | 11.2
84 | SST-07 | Wykucie otworów w ścianach z cegieł o grubości ponad 1/2 cegły na zaprawie wapiennej lub cementowo-wapiennej,dla otworów drzwiowych i okiennych | m3 | 9.23
85 | SST-010 | Uzupełnienie zaprawy cementowej Rz=8 MPa w wkutych bruzdach, pomiędzy belkami stalowymi . | m3 | 0.84
86 | SST-010 | Osiatkowanie belek stalowych siatką Rabitza. | m2 | 4.87
87 | SST-010 | Powlekanie siatki zaprawą cementową na belkach | m2 | 4.87
88 | SST-007 | Obłożenie nowych nadproży i ościeży płytkami z ciętej cegły o wymiarach, strukturze i kolorze cegły istniejacej z fugowaniem. | m2 | 18.16
2. ŚCIANKI, ZAMUROWANIA PIWNICE
89 | SST-007 | Ścianki działowe z cegieł pełnych na bazie gliny lessowej dopasowanej wymiarowo i kolorystycznie do istniejacych ścian ceramicznych,o grubości 1/2 cegły. (piwnice) | m2 | 145.35
90 | SST-007 | Wykonanie ściany o grubości 1 cegły z cegły pełnej na bazie gliny lessowej dopasowanej wymiarowo i kolorystycznie do istniejących ścian ceramicznych. (piwnice) | m2 | 15.7
91 | SST-007 | Uzupełnienie ścian lub zamurowanie otworów w ścianach z cegły na bazie gliny lessowej dopasowanej wymiarowo i kolorysycznie do istniejacych ścian ceramicznych (piwnice) | m3 | 6.56
92 | SST-007 | Ręczne spoinowanie ścian zaprawą cementową niebarwioną (piwnica) | m2 | 28.08
3. ŚCIANKI, ZAMUROWANIA PARTER I PIĘTRO
93 | SST-007 | Uzupełnienie ścian lub zamurowanie otworów w ścianach z cegły na bazie gliny lessowej . | m3 | 6.03
94 | SST-007 | Wymurowanie ścianki z cegł gr. 12 cm na belce B3 do poziomu -0,15 pod spocznikiem 1.4a | m2 | 0.78
95 | SST-007 | Wymurowanie ścianek na biegu schodowym poz. 1.1 do poziomu -117 z bloczków z betonu komórkowego. | m3 | 2.41
96 | SST-007 | Zamurowanie otworu pomiędzy biegiem schodowym a spocznikiem 1.4a bloczkami z betonu komórkowego gr. 12 cm | m3 | 0.08
97 | SST-007 | Zamurowanie otworów po kratkach wentylacyjnych "na pełno" w ścianach z cegieł. | szt | 12
98 | SST-007 | Zamurowanie gniazd i wnęk o objętości do 0,05 m3 "na pełno" w ścianach z cegieł. | szt | 20
99 | SST-007 | Ścianki działowe budynków jednokondygnacyjnych,o wysokości powyżej 4,5 m i grubości 12 cm,z bloków wapienno-piaskowych | m2 | 24.03
4. KOMINY PONAD DACHEM
100 | SST-007 | Rozbiórka betonowych czapek kominowych | m2 | 5.42
101 | SST-007 | Rozebranie kominów ponad dachem | m3 | 10.63
102 | SST-007 | Wykonanie kominów ponad dachem z cegły na bazie gliny lessowej z wykonaniem spoinowania. | m3 | 10.63
103 | SST-007 | Wykonanie betonowej nakrywy kominów. | m2 | 5.42
7. RENOWACJA ŚCIAN Z CEGŁY W PIWNICACH Kod CPV: 45453100-8 Roboty renowacyjne
104 | SST-007 | Przygotowanie i naprawa podłoża - oczyszczenie powierzchni muru - Mechaniczne doczyszczenie powierzchni / np. mikro piaskowanie cegły / z ograniczonym poborem wody. | m2 | 1193.34
105 | SST-007 | Usuniecie resztek zapraw, nalotu wapiennego i cementowego preparatem do czyszczenia cegły | m2 | 1193.34
106 | SST-007 | Zabiegi antysolne - Miejscowe odsalanie kompresami /usuniecie po 3 tygodniach / | m2 | 596.67
107 | SST-007 | Przygotowanie i naprawa podłoża - usunięcie zmurszałych spoin w murach z cegły - Usuniecie oslabionych wypłukanych spoin na gł. 2 cm /lub podwójnej jej szerokości / | m2 | 1193.34
108 | SST-007 | Naprawa powierzchni murów zabytkowych przy gł. kucia do 1/2 cegły - do 0,5 m2 w jednym miejscu - Wymiana uszkodzonych mechanicznie cegiel na material o podobnej porowatości i barwie | msc | 35
109 | SST-007 | Wykończenie powierzchni - wykonanie warstwy nawierzchniowej - szpachlowanie - Uzupelnienie ubytkow cegieł kitem mineralnym o odpowiedniej kolorystyce i uziarnieniu | m2 | 358
110 | SST-007 | Wzmocnienie i wyrównanie chłonności podłoża | m2 | 1193.34
111 | SST-007 | Wypelnienie spoin masą mineralną o odpowiedniej barwie | m2 | 1193.34
112 | SST-007 | Hydrofobizacja powierzchni cegły preparatami płynnymi - natryskowo - Hydrofobizacja preparatem z dodatkiem biocydu | m2 | 1193.34
8. REMONT ISTNIEJĄCYCH TOALET (PARTER, PIĘTRO) Kod CPV: 45453000-7 Roboty remontowe i renowacyjne
1.ROBOTY ROZBIÓRKOWE Kod CPV: 45111300-1 Roboty rozbiórkowe
113 | SST-001 | Rozebranie wykładziny ściennej z płytek | m2 | 73
114 | SST-001 | Rozebranie posadzki z płytek na zaprawie cementowej | m2 | 23.06
115 | SST-001 | Zerwanie podkładu cementowego gr. 4 cm | m2 | 23.06
116 | SST-001 | Wykucie z muru ościeżnic drewnianych o powierzchni do 2 m2 | szt | 3
117 | SST-001 | Rozbiórka okładzin ścian z płyt gipsowo-kartonow., przy powierzchni rozbiórki do 5 m2 | m2 | 26.31
2. ROBOTY ODTWORZENIOWE Kod CPV: 45400000-1 Roboty wykończeniowe w zakresie obiektów budowlanych
118 | SST-019 | Tynki wewnętrzne zwykłe kat. III wykonywane ręcznie na podłożu z cegły, -wyrównanie powierzchni ścian po skuciu płytek | m2 | 46.68
119 | SST-019 | Izolacje przeciwwilgociowe z papy zgrzewalnej w pomieszczeniach o pow.do 5 m2 | m2 | 23.06
120 | SST-019 | Warstwy wyrównawcze pod posadzki z zaprawy cementowej grubości 40 mm zatarte na gładko | m2 | 23.06
121 | SST-019 | Obudowa systemu spłukującego z płyt gipsowo-kartonowych wodoodpornych na rusztach metalowych,pojedynczych z pokryciem jednostronnym,dwuwarstwowo | m2 | 5.46
122 | SST-019 | Uzupełnienie płyt gipsowo-kartonowych wodoodpornych ,grubości 12,5 mm,na ścianach na gotowym ruszcie -miejsca po zerwanych płytkach | m2 | 26.32
123 | SST-019 | Gruntowanie powierzchni pionowych preparatami gruntującymi pod płytki. | m2 | 111.12
124 | SST-019 | Licowanie ścian płytkami o wymiarach 30x60 cm o wysokim standardzie, kalibrowanych. | m2 | 111.12
125 | SST-019 | Przyklejenie luster | m2 | 2.88
126 | SST-019 | Ościeżnice drewniane stałe z opaską profilowaną malowane fabrycznie w kolorze białym dla drzwi D1 80x205 szt. 3 (ściana gr. 12 cm ) | m2 | 6.3
127 | SST-019 | Skrzydła drzwiowe drewniane profilowane malowane fabrycznie w kolorze białym, z podciętą szczeliną wentylacyjną o powierzchni min. 0,022 m2 - D1 80x205 szt.3 | m2 | 4.92
3. INSTALACJA WOD. - KAN. Kod CPV: 45332000-3 Roboty instalacyjne wodne i kanalizacyjne
128 | SST-017 | Dodatki za wykonanie podejść odpływowych z PVC o śr. 50 mm o połączeniach wciskowych | podejśc. | 6
129 | SST-017 | Dodatki za wykonanie podejść odpływowych z PVC o śr. 110 mm o połączeniach wciskowych | podejśc. | 4
130 | SST-017 | Dodatki za podejścia dopływowe w rurociągach z tworzyw sztucznych do zaworów czerpalnych, baterii, mieszaczy, hydrantów itp. o połączeniu sztywnym o śr. zewnętrznej 20 mm | szt | 6
131 | SST-017 | Dodatki za podejścia dopływowe w rurociągach z tworzyw sztucznych do zaworów czerpalnych, baterii, płuczek o połączeniu elastycznym z tworzywa o śr. zewnętrznej 20 mm | szt | 4
132 | SST-017 | Elementy montażowe do miski ustępowej montowane za ścianą licową | kpl | 4
133 | SST-017 | Urządzenia sanitarne na elemencie montażowym - ustęp | kpl | 4
134 | SST-017 | Przyciski do spłuczek podtynkowych publicznych | kpl | 2
135 | SST-017 | Zawory przelotowe instalacji wodociągowych z rur z tworzyw sztucznych o śr. nominalnej 15 mm | szt | 12
136 | SST-017 | Baterie umywalkowe lub zmywakowe ścienne o śr. nominalnej 15 mm | szt | 6
137 | SST-017 | Umywalki pojedyncze porcelanowe z syfonem gruszkowym | kpl | 6
9. ROBOTY ZELBETOWE Kod CPV: 45262300-4 Betonowanie
1. SCHODY WEWNĘTRZNE
138 | SST-07 | Wykucie gniazd o głębokości 1 cegły dla belek stalowych w ścianach na zaprawie cementowo-wapiennej | szt | 10
139 | SST-05 | Wykonanie podlewek, grubość 50 mm z zaprawy cementowej Rz=8 MPa | m2 | 0.48
140 | SST-010 | Dostarczenie, obsadzenie belki stalowej klatki schodowej B1 HEA180 (ciężar 116,09*2=232,18 kg) | m | 6.54
141 | SST-010 | Dostarczenie, obsadzenie belki stalowej klatki schodowej B2 HEA140 (ciężar 80,77 kg) | m | 3.27
142 | SST-010 | Dostarczenie, obsadzenie belki stalowej klatki schodowej B3 HEA180 (ciężar 142,71*2=285,42 kg) | m | 8.04 |  |  | Korekta ilości
143 | SST-010 | Wzmocnienie belek stalowych stropu w piwnicach przez przyspawanie teownika 100 B4 ( ciężar 91,84x3=275,52 kg) | m | 16.8
144 | SST-020 | Umocowanie siatki "Rabitza" na stopkach belek | m | 12.23
145 | SST-020 | Powlekanie siatki zaprawą cementową na belkach | m2 | 12.23
146 | SST-05 | Zbrojenie biegów schodowych i podestów prętami stalowymi okrągłymi,żebrowanymi fi 6 mm. | t | 0.05
147 | SST-05 | Zbrojenie biegów schodowych i podestów prętami stalowymi okrągłymi,żebrowanymi fi 8 mm. | t | 0.04
148 | SST-05 | Zbrojenie biegów schodowych i podestów prętami stalowymi okrągłymi,żebrowanymi fi 10 mm. | t | 0.28
149 | SST-07 | Wykucie bruzd poziomych o głębokości i szerokości 1/2 X 1/2 cegły w ścianach na zaprawie cementowo-wapiennej dla oparcia płyt spocznikowych | m | 4.52
150 | SST-05 | Płyty spoczników żelbetowe płaskie o grubości płyty 12 cm- beton C20/25 | m2 | 20.84
151 | SST-05 | Schody żelbetowe proste na płycie grubości 12 cm- beton C20/25 | m2 | 11.93
2. SZYB WINDY
152 | SST-005 | Nacięcie stropu Teriva | m | 10
153 | SST-005 | Rozebranie stropu Teriva | m3 | 2.13
154 | SST-005 | Podbicie betonem grub.do 70 cm ław,ścian fundament.odcinkami co 1m z wykonaniem i zasypaniem wykopu w gruncie nienawodnionym i odwozem ziemi. | m3 | 2.45
155 | SST-005 | Podkłady betonowe na podłożu gruntowym,z betonu C12/15 gr.10 cm | m3 | 0.75
156 | SST-009 | Izolacja z papy izolacyjnej | m2 | 0.75
157 | SST-005 | Płyty fundamentowe żelbetowe.z betonu C20/25, W6 | m3 | 2.15
158 | SST-005 | Wykonanie ścianek żelbetowych gr. 20 cm na płycie - I etap wykonania. | m3 | 0.78
159 | SST-005 | Zbrojenie prętami stalowymi okrągłymi,żebrowanymi fi 12 mm.-płyta ze ścianką I etap. | t | 0.34
160 | SST-009 | Izolacje przeciwwilgociowe powłokowe,poziome,z emulsji asfaltowej izolacyjnej.Pierwsza warstwa. | m2 | 5.41
161 | SST-009 | Izolacje przeciwwilgociowe powłokowe,poziome,z emulsji asfaltowej izolacyjnej. Dwie warstwy | m2 | 5.41
162 | SST-009 | Izolacje przeciwwilgociowe powłokowe,pionowe,z emulsji asfaltowej.Pierwsza warstwa. | m2 | 11.06
163 | SST-009 | Izolacje przeciwwilgociowe powłokowe,pionowe,z emulsji asfaltowej.Dwie warstwy. | m2 | 11.06
164 | SST-005 | Kalkulacja indywidualna. Wykonanie ścian szybu windowego w deskowaniu systemowym. Grubość ścian 20 cm z betonu C20/25. II, III, IV etap. | m2 | 66.47
165 | SST-005 | Uzupełnienie elementów konstrukcyjnych zbrojonych z betonu monolitycznego stropu, beton C20/25, z deskowaniem i stemplowaniem. | m3 | 0.29
166 | SST-005 | Zbrojenie prętami stalowymi okrągłymi,żebrowanymi fi 8 mm.- etp II,III,IV | t | 0.04
167 | SST-005 | Zbrojenie prętami stalowymi okrągłymi,żebrowanymi fi 12 mm.- etp II,III,IV | t | 0.88
168 | SST-005 | Zbrojenie prętami stalowymi okrągłymi,żebrowanymi fi 16 mm.- etp II,III,IV | t | 0.16
10. WINDA URZĄDZENIA
1. MONTAŻ WINDY Kod CPV: 45313100-5 Instalowanie wind
169 | SST-014 | Dostawa i montaż windy z napędem elektrycznym bez maszynowni. Kabina przelotowa o wymiarach 110x140x215 cm (udźwig 630 kg)/zgodnie z opisem technicznym 3.7.2 i specyfikacją/ ilość 1 kpl | kpl | 1
170 | SST-014 | Próby po montażu, regulacja i odbiory dźwigów towar., tow.-osob., osob.do 1000 kg do 4 przyst.i 1 m/s | kpl | 1
2. OBUDOWA WINDY Z POKRYCIEM DACHU. Kod CPV: 45260000-7 Roboty w zakresie wykonywania pokryć i konstrukcji dachowych i inne podobne roboty specjalistycze
171 | SST-006 | Dachy z wiazarow deskowych z tarcicy nasyc.o rozp.7.5m ( ilość drewna 0,15 m3) | m2 | 6.25
172 | SST-009 | Izolacje cieplne i przeciwdzwiękowe z wełny mineralnej poziome z płyt układanych na sucho - jedna warstwa gr. 15 cm | m2 | 6.25
173 | SST-009 | Izolacje cieplne i przeciwdźwiękowe pionowe,z wełny mineralnej gr. 13 cm | m2 | 6.21
174 | SST-008 | Deskowanie polaci dachowych płytą OSB gr. 18 mm | m2 | 6.25
175 | SST-008 | Ułożenie na deskowaniu membrany izolacyjnej z HDPE z wytłoczeniami w kszałcie ściętych stożków. | m2 | 6.25
176 | SST-008 | Krycie dachu na rąbek stojący blachą o gr. 0,7 mm tytanowo-cynkową w kolorze kwarcowym. | m2 | 6.25
177 | SST-008 | Wykonanie i montaż obróbek blacharskich dachu z blachy tytanowo-cynkowej. gr. 0,7 mm o szerokości do 25 cm | m2 | 2.5
178 | SST-008 | Dostawa i montaż fasady szklanej windy na podkonstrukcji stalowej | kpl | 1
179 | SST-008 | Wykonanie obróbki windy z płyt kompozytowych z 2 zewnętrznych warstw aluminium gr.0,5 mm i rdzenia z polietylenu. | m2 | 11.18
11. ROBOTY TYNKARSKIE W PIWNICACH Kod CPV: 45410000-4 Tynkowanie
180 | SST-020 | Tynki zwykłe III kategorii,stropów. | m2 | 7.32
181 | SST-020 | Wykonanie tynku kat. III wyrównujacego ściany pod okładzinę z płytek. i w pomieszczeniu węzła cieplnego. | m2 | 135.18
182 | SST-020 | Gruntowanie powierzchni pionowych preparatami gruntującymi pod płytki. | m2 | 135.18
12. ROBOTY TYNKARSKIE NA PARTERZE I PIĘTRZE Kod CPV: 45410000-4 Tynkowanie
183 | SST-001 | Odbicie spękanych tynków | m2 | 131.37
184 | SST-020 | Uzupełnienie tynków z gotowych mieszanek w miejscu skutych tynków, ze wzmocnieniem flizeliną. | m2 | 131.37
185 | SST-020 | Uzupełnienie tynków zwykłych kat.III w miejscach po zamurowanych przebiciach o powierzchni do 0,50 m2 na ścianach - z gotowych mieszanek z trasem | szt | 100
186 | SST-020 | Uzupełnienie tynków zwykłych kat.III w miejscach po zamurowanych przebiciach o powierzchni do 0,50 m2 na stropach- gotowe mieszanki z trasem. | szt | 50
187 | SST-020 | Uzupełnienie tynków wewnętrznych zwykłych kat.III na ścianach ceramicznych z z gotowej mieszanki z trasem o pow.do 1 m2 | m2 | 4.97
188 | SST-020 | Uzupełnienie tynków wewnętrznych zwykłych kat.III na ścianach ceramicznych z gotowej mieszanki z trasem o pow.do 5 m2 | m2 | 35.16
189 | SST-020 | Wykonanie pasów tynków zwykłych kat.III pokrywających miejsca po rozebranych ścianach przy szerokości pasów tynku do 30 cm (gotowa mieszanka z trasem) | m | 51.63
190 | SST-020 | Wykonanie tynków zwykłych wewnętrznych z gotowej zaprawy z trasem,na ościeżach szerokości do 25 cm | m | 16.32
191 | SST-020 | Tynki zwykłe III kategorii,stropów i podciągów,wykonywane ręcznie. | m2 | 13.7
192 | SST-020 | Tynki zwykłe III kategorii,biegów klatek schodowych. | m2 | 2.11
193 | SST-020 | Tynki zwykłe III kategorii,ścian i słupów,wykonywane ręcznie. | m2 | 58.67
194 | SST-020 | Wykonanie gładzi gipsowej na uzupełnionych tynkach | m2 | 340.55
13. POSADZKI Kod CPV: 45430000-0 Pokrywanie podłóg i ścian
1. WARSTWY PODKŁADOWE POD PŁYTKI W PIWNICACH
195 | SST-005 | Zbrojenie płyty posadzki siatką z prętów fi 8 m o oczkach 15x15 cm | t | 0.31
196 | SST-005 | Betonowanie płyty żelbetowej gr. 15 c z betonu C20/25 | m3 | 49.91
197 | SST-009 | Izolacja międzywarstwowa z 2 warstw papy polimerowo-bitumicznej termozgrzewalnej | m2 | 332.75
198 | SST-009 | Ulożenie płyt styropianowych EPS 100-038 (dach/podłoga) gr. 10 cm. | m2 | 309.46
199 | SST-009 | Warstwa rozdzielająca z folii z tworzywa sztucznego - folii rastrowej na styropianie pod ogrzewanie podłogowe. | m2 | 52.48
200 | SST-009 | Warstwa rozdzielająca z folii z tworzywa sztucznego - folia PE gr. 0,3 m na styropianie w pomieszczeniach bez ogrzewania podłgowego. | m2 | 256.99
201 | SST-005 | Warstwy wyrównawcze pod posadzki,z zaprawy cementowej grubości 70 mm,zatartej na ostro, pod płytki (bruk) klinkierowy. | m2 | 234.67
202 | SST-005 | Warstwy wyrównawcze pod posadzki,z zaprawy cementowej grubości 100 mm,zatartej na ostro, pod płytki gresowe w pomieszczeniach sanitarnych. | m2 | 74.79
203 | SST-019 | Zagruntowanie powierzchni pod płytki preparatem gruntującym. | m2 | 309.46
2. WARSTWYPODKŁADOWE POD POSADZKI W HOLU - PODESTY
204 | SST-001 | Odbicie tynków w miejscu ułożenia cokolików granitowych, pasami15 cm. | m | 26.09
205 | SST-009 | Warstwa rozdzielająca z folii z tworzywa sztucznego - folia PE gr. 0,3 m | m2 | 15.4
206 | SST-009 | Ulożenie płyt styropianowych EPS 100-038 (dach/podłoga) gr. 5 cm. | m2 | 15.4
207 | SST-009 | Warstwa rozdzielająca z folii z tworzywa sztucznego - folia PE gr. 0,3 m na styropianie. | m2 | 15.4
208 | SST-005 | Warstwy wyrównawcze pod posadzki,z zaprawy cementowej grubości 70 mm,zatartej na ostro, pod płytki z granitu. | m2 | 15.4
209 | SST-019 | Zagruntowanie powierzchni pod płytki i cokoły granitowe preparatem gruntującym. | m2 | 71.41
3. PRZYGOTOWANIE PODŁOŻA I UZUPEŁNIENIE PARKIETU Kod CPV: 45432113-9 Kładzenie parkietu
210 | SST-019 | Uzupełnienie podkładu z płyty OSB. | m2 | 16.5
211 | SST-019 | Uzupełnie parkietu z wykorzystaniem deszczółek z odzysku (50% materiału odzyskanego) | m2 | 45.33
212 | SST-019 | Uzupełnienie cokołów drewnianych, dopasowanych do istniejących, w odcinkach prostych | m | 20
213 | SST-019 | Ocyklinowanie posadzek z deszczułek starych nie zniszczonych | m2 | 508.82
214 | SST-019 | Trzykrotne lakierowanie parkietów lakierem poliuretanowym na drewno. | m2 | 508.82
4. POSADZKI W PIWNICACH Kod CPV: 45431000-7 Kładzenie płytek
215 | SST-019 | Posadzka z płytek (bruku) klinkierowych gr. 4 cm (kolor i wymiar jak istniejący bruk klinkierowy) na zaprawie klejowej elastycznej, układanych ortogonalnie ze spoinowaniem. | m2 | 234.67
216 | SST-019 | Posadzki jednobarwne z płytek kamionkowych GRES 30x60 cm o średnim standardzie na zaprawach klejowych o grubości warstwy 5 mm w pomieszczeniach o pow.do 10 m2, ukłane ortogonalnie. | m2 | 7.33
217 | SST-019 | Posadzki jednobarwne z płytek kamionkowych GRES 30x60 cm o wysokim standardzie, kalibrowanych na zaprawach klejowych o grubości warstwy 5 mm w pomieszczeniach o pow.do 10 m2, układane ortogonalnie. | m2 | 27.54
218 | SST-019 | Posadzki jednobarwne z płytek kamionkowych GRES 30x60 cm o średnim standardzie na zaprawach klejowych o grub.warstwy 5 mm w pomieszczeniach o pow.ponad 10 m2 - układane ortogonalnie. | m2 | 24.25
219 | SST-019 | Posadzki jednobarwne z płytek kamionkowych GRES 30x60 cm o wysokim standardzie, kalibrowanych, na zaprawach klejowych o grub.warstwy 5 mm w pomieszczeniach o pow.ponad 10 m2, układane ortogonalnie. | m2 | 15.67
5. POSADZKI W HOLU Kod CPV: 45432100-5 Kładzenie i wykładanie podłóg
220 | SST-019 | Wykonanie posadzek z płyt granitowych gr. 2 cm na kleju. | m2 | 41.2
221 | SST-019 | Wykonanie okładziny schodów z płyt granitowych gr. 2 cm na kleju. | m2 | 15.39
222 | SST-019 | Wykonanie okładziny ścianek bocznych z płyt granitowych gr. 2 cm na kleju. | m2 | 7.96
223 | SST-019 | Wykonanie cokołów wys. 15 cm z płyt granitowych gr. 2 cm na kleju zlicowane z tynkiem, uzupełnienie styku z tynkiem masą akrylową. | m | 45.75
6. POSADZKA TARASU
224 | SST-001 | Rozebranie warstw tarasu, średnia grubość wszystkich warstw ok. 36 cm. /płytki gresowe 1cm, płyta betonowa 6-15 cm zbrojona zbrojeniem rozsianym, termoizolacja 10-15 cm, wylewka cementowa o. 3 cm/ wywozem odpadów i utylizacją. | m2 | 37.72
225 | SST-001 | Czyszczenie powierzchni betonowych mechaniczne | m2 | 31.75
226 | SST-005 | Warstwa spadkowa z betonu lub zaprawy cementowej o średniej grub. 5 cm | m2 | 31.75
227 | SST-009 | Izolacja międzywarstwowa z membrany HDPE z wywinięciem na ściany | m2 | 43.61
228 | SST-009 | Ułożenie płyt termoizolacyjnych w dwóch warstwach. XPS 10+5 cm | m2 | 31.75
229 | SST-009 | Ułożenie płyt termoizolacyjnych XPS 5 cm przy ścianach (obwodowo) | m2 | 11.86
230 | SST-019 | Warstwa użytkowa z płyt kamiennych gr. 4 cm na warstwie żwirowej o grub. 2 cm (całkowita grubośc warstwy 10-15 cm) na konstrukcji sysyemowej. | m2 | 31.75
231 | SST-019 | Dodatek za pogrubienie warstwy żwiru o 11 cm | m2 | 31.75
232 |  | Montaż attykowych wpustów ze szczelnym połączeniem ze zbiorniczkiem rynny. | kpl | 2
233 |  | Wypełniane elastycznymi masami dylatacji wokół windy | m | 9.17
14. OKŁADZINY ŚCIAN W PIWNICACH Kod CPV: 45431000-7 Kładzenie płytek
234 | SST-019 | Licowanie ścian płytkami o wymiarach 30x60 cm o wysokim standardzie, kalibrowane,na klej . | m2 | 112.86
235 | SST-019 | Licowanie ścian płytkami o wymiarach 30x60 cm o średnim standardzie, na klej . | m2 | 22.32
236 | SST-019 | Przyklejenie luster | m2 | 4.22
15. PROJEKTOWANA STOLARKA ZEWNĘTRZNA Kod CPV: 45421000-4 Roboty w zakresie stolarki budowlanej
237 | SST-019 | Okno drewniane jednoramowe, dwudzielne, uchylno rozwieralne, o powierzchni do 1,0 m2, z drewna świerkowego, w kolorze RAL 3009, fabrycznie wykończone - okno O1 ( wymiar ), 13 szt. | m2 | 8.97
238 | SST-019 | Okno drewniane stałe, jednoramowe, z drewna swierkoweg, w kolorze RAL3009 okrągłe o średnicy 60 cm o powierzchni do 1,0 m2, fabrycznie wykończone, - okno O2 (fi 60 cm), 1 szt. | m2 | 0.28
239 | SST-019 | Okna drewniane, stałe, jednoramowe z drewna świerkowego w kolorze RAL3009 z półokrągłe o powierzchni do 2,0 m2, fabrycznie wykończone, szyba 2xVSG33.1 - okno O4, O3, (naświetle) -3 szt. | m2 | 4.25 |  |  | Korekta ilości
240 | SST-019 | Okna drewniane jednoramowe, stałe z drewna świerkowegow kolorze RAL 3009, szyba 2xVSG33.1 o powierzchni pow. 2,0 m2, fabrycznie wykończone - okno O3 -2 szt. | m2 | 6.75
241 | SST-019 | Drzwi zewnętrzne drewniane, jednoramowe, z drewna świerkowego w kolorze RAL 3009, szklone szybą 2x,VSG 33.1 z samozamykaczem hydraulicznym szynowym, z pochwytem, zamkiem patentowym - O4, 1 szt. | m2 | 3.38
242 | SST-019 | Drzwi tarasowe skrzynkowe dwudzielne, fabrycznie wykończone z drewna świerkowego, w kolorze RAL 3009, szyba 2xVSG 33.1 - O5- 2 szt | m2 | 9.25 |  |  | Korekta ilości
243 | SST-019 | Wykonane i montaż zestawu I-01 z drewna świerkowego w kolorze RAL 3009, szyba 2x VSG 33.1 fabrycznie wykończony, 1 szt | m2 | 27.45
244 | SST-019 | Okna skrzynkowe o powierzchni ponad 2,0 m2, fabrycznie wykończone z drewna świerkowego w kolorze RAL 3009, I-05, 2 szt | m2 | 5.76
245 | SST-019 | Analogia. Dostawa i montaż parapetów drewnianych z drewna świerkowego malowane w kolorze RAL 3009 szer.30 cm | m | 2.5
16. PROJEKTOWANA STOLARKA WEWNETRZNA
246 | SST-019 | Ościeżnice drewniane z opaska profilowaną stałe malowane fabrycznie w kolorze białym dla drzwi D1 80x205 szt. 3 (ściana gr. 12 cm ) | m2 | 5.67
247 | SST-019 | Skrzydła drzwiowe drewniane profilowane malowane fabrycznie w kolorze białym, z podciętą szczeliną wentylacyjną o powierzchni min. 0,022 m2 - D1 80x205 szt.3 | m2 | 4.92
248 | SST-019 | Ościeżnica drewniana stała profilowana z opaską profilowana, malowana fabrycznie w kolorze białym dla drzwi EI60 D2 80x205 szt. 1(ściana gr.47cm) | m2 | 1.89
249 | SST-019 | Skrzydła drzwiowe drewniane profilowane malowane fabrycznie w kolorze białym, o odporności ogniowej EI60 z samozamykaczem hydraulicznym szynowym - D2 80x205 szt.1 | m2 | 1.64
250 | SST-019 | Ościeżnica drewniana regulowana fabrycznie malowana w kolorze białym dla drzwi D3 90x205 szt. 2 (ściana gr. 12 cm) | m2 | 4.2
251 | SST-019 | Skrzydła drzwiowe drewniane profilowane malowane fabrycznie w kolorze białym,z podciętą szczeliną wentylacyjną o powierzchni min. 0,022 m2 - D3 90x205 szt.2 | m2 | 3.69
252 | SST-019 | Ościeżnica drewniana stała profilowana z opaska profilowaną malowana fabrycznie w kolorze białym dla drzwi EI30 D4 90x205 szt. 1 (ściana 77 cm) | m2 | 2.1
253 | SST-019 | Skrzydła drzwiowe drewniane profilowane malowane fabrycznie w kolorze białym, o odporności ogniowej EI30 z samozamykaczem hydraulicznym szynowym - D4 90x205 szt.1 | m2 | 1.85
254 | SST-019 | Ościeżnica drewniana stała, profilowana z opaska profilowaną,malowana fabrycznie w kolorze białym dla drzwi EI60 D5 90x205 szt. 1 (ściana 47 cm) | m2 | 2.1
255 | SST-019 | Skrzydła drzwiowe drewniane profilowane malowane fabrycznie w kolorze białym, o odporności ogniowej EI60 z samozamykaczem hydraulicznym szynowym - D5 90x205 szt.1 | m2 | 1.85
256 | SST-019 | Ościeżnica drewniana stała proflowana z opaską profilowana malowana fabrycznie w kolorze białym dla drzwi EI30 D6 90x205 szt. 2 (ściana 72 i 12 cm) | m2 | 2.1
257 | SST-019 | Skrzydła drzwiowe drewniane profilowane malowane fabrycznie w kolorze białym, o odporności ogniowej EI60 z samozamykaczem hydraulicznym szynowym - D6 90x205 szt.2 | m2 | 3.69
258 | SST-019 | Ościeżnica drewniana stala z opaska profilowana, malowana fabrycznie w kolorze białym dla drzwi D7' 100x205 szt.1 (ściana 12 cm) | m2 | 2.31
259 | SST-019 | Ościeżnica drewniana stała profilowana, z opaska profilowana, malowana fabrycznie w kolorze białym dla drzwi D7 100x205 szt.1 (ściana 62 cm) | m2 | 2.31
260 | SST-019 | Skrzydła drzwiowe drewniane profilowane malowane fabrycznie w kolorze białym, z podciętą szczeliną wentylacyjną o powierzchni min. 0,022 m2 - D7 100x205 szt.1 | m2 | 2.05
261 | SST-019 | Skrzydła drzwiowe drewniane profilowane malowane fabrycznie w kolorze białym, - D7' 100x205 szt. | m2 | 2.05
262 | SST-019 | Ościeżnica drewniana regulowana profilowana malowana fabrycznie w kolorze białym z opaską profilowaną dla drzwi dwuskrzydłowych EI60 D8 125x250 szt.1 (ściana 14 cm) | m2 | 3.58
263 | SST-019 | Skrzydła drzwiowe drewniane profilowane malowane fabrycznie w kolorze białym, o odporności ogniowej EI60 z samozamykaczami hydraulicznymi szynowymi - D8 dwuskrzydłowe 125x250 szt.1 | m2 | 3.13
264 | SST-019 | Ościeżnica drewniana stała profilowana, z opaska profilowana malowana fabrycznie w kolorze białym dla drzwi dwuskrzydłowych EI60 D9 122x250 szt.1 (ściana 47 cm) | m2 | 3.5
265 | SST-019 | Skrzydła drzwiowe drewniane profilowane malowane fabrycznie w kolorze białym, o odporności ogniowej EI60 z samozamykaczami hydraulicznymi szynowymi - D9 dwuskrzydłowe 122x260 szt.1 | m2 | 3.17
266 | SST-019 | Ościeżnica drewniana regulowana profilowana malowana fabrycznie w kolorze białym z opaską profilowaną dla drzwi dwuskrzydłowych EI60 D10 125x260 szt.1 (ściana 47 cm) | m2 | 3.58
267 | SST-019 | Skrzydła drzwiowe drewniane profilowane malowane fabrycznie w kolorze białym, o odporności ogniowej EI60 z samozamykaczami hydraulicznymi szynowymi - D10 dwuskrzydłowe 125x260 szt.1 | m2 | 3.25
268 | SST-019 | Skrzydła drzwiowe drewniane profilowane malowane fabrycznie w kolorze białym, z podciętą szczeliną wentylacyjną o powierzchni min. 0,022 m2 - D12 80x205 szt.1 (ościeżnica istniejąca) | m2 | 3.28
269 | SST-019 | Ościeżnica stalowa malowana w kolorze białym wykończona | szt | 3.28
270 | SST-019 | Skrzydła drzwiowe stalowe z zamknięciem bezklamkowym otwieajace się pod naciskie od strony pomieszczenia. D11 - 1 szt. | m2 | 2.05
17. RENOWACJA STOLARKI ZEWNĘTRZNEJ I WEWNĘTRZNEJ Kod CPV: 45453100-8 Roboty renowacyjne
271 | SST-019 | Renowacja okna skrzynkowego o wymiarach 130x240 cm - I-04 - opis robot 3.11.1/ powierzchnia malowania jednego okna z podokiennikiem 9,01 m2/ | szt | 33
271.1 |  | Renowacja drzwi dwuskrzydłowych, skrzynkowych o wymiarach 136*340cm -I-03, opis robót 3.11.1. /powierzchnia malowania 12,7m2/ | szt | 1
272 | SST-019 | Renowacja okna pojedynczego o wymiarach 50x80 cm - I-06 - opis robot 3.11.1/ powierzchnia malowania jednego okna z podokiennikiem 0,7 m2/ | szt | 9
273 | SST-019 | Renowacja okna pojedynczego o wymiarach 100x140 cm - I-07 - opis robót wg opisu technicznego pkt 3.11.1 powierzchnia malowania 1 okna -2,45 m2 | szt | 3
274 | SST-019 | Renowacja okna pojedynczego o wymiarach 130x90 cm - I-08 - opis robót wg opisu technicznego pkt 3.11.1 powierzchnia malowania 1 okna -2,05 m2 | szt | 1
275 | SST-019 | Renowacja okna pojedynczego o wymiarach 125x240 cm - I-09 - opis robót wg opisu technicznego pkt 3.11.1 powierzchnia malowania - 5,66 m2 | szt | 8
276 | SST-019 | Renowacja okna pojedynczego o wymiarach 100x115 cm I-10 - opis robót wg opisu technicznego pkt 3.11.1 powierzchnia malowania 1 okna 2,01 m2 | szt | 2
277 | SST-019 | Renowacja drzwi drewnianych wejściowych o wymiarach 130x210 cm z naświetlem 130x100 cm I-02 - opis robót wg opisu technicznego pkt 3.11.1 powierzchnia malowania - 13,52m2 | szt | 1
278 | SST-019 | Renowacja drzwi drewnianych dwuskrzydłowych profilowanych, ościeżnica i opaska profilowana, o wymiarach 2 skrzydeł 125x250 cm I-D1 - opis robót wg opisu technicznego pkt 3.11.1 powierzchnia malowania 1 szt - 13,50 m2 | szt | 16
279 | SST-019 | Renowacja drzwi drewnianych dwuskrzydłowych profilowanych, ościeżnica i opaska profilowana, o wymiarach skrzydeł 110x205 cm I-D2 - opis robót wg opisu technicznego pkt 3.11.1 oraz odwrócenie drzwi z przełożeniem ościeżnicy -powierzchnia malowania 1 szt -9,0 m2 | szt | 1
280 | SST-019 | Renowacja drzwi drewnianych jednoskrzydłowych profilowanych, ościeżnica i opaska prosta, o wymiarach skrzydła 90x200 cm I-D4 - opis robót wg opisu technicznego pkt 3.11.1 powierzchnia malowania 1 szt. - 8,0 m2 | szt | 3
281 | SST-019 | Renowacja drzwi drewnianych jednoskrzydłowych profilowanych, ościeżnica prosta i opaska profilowana, o wymiarach skrzydła 100x200 cm I-D6 - opis robót wg opisu technicznego pkt 3.11.1 powierzchnia malowania 1 szt - 9,0 m2 | szt | 1
282 | SST-019 | Renowacja drzwi drewnianych jednoskrzydłowych profilowanych, ościeżnica i opaska profilowana, o wymiarach skrzydła 100x200 cm I-D7 - opis robót wg opisu technicznego pkt 3.11.1 powierzchnia malowania 1 szt. 9,41 m2 | szt | 1
283 | SST-019 | Renowacja drzwi drewnianych czteroskrzydłowych składanych profilowanych, ościeżnica i opaska profilowana, o wymiarach 4 skrzydeł 300x250 cm I-D8 - opis robót wg opisu technicznego pkt 3.11.1 powierzchnia malowania 33,75 m2 | szt | 1
284 | SST-019 | Renowacja drzwi drewnianych dwuskrzydłowych, rozsuwanych ( chowane w ścianie) profilowanych, przeszklonych, ościeżnica i opaska profilowana, o wymiarach 2 skrzydeł 300x250 cm I-D9 - opis robót wg opisu technicznego pkt 3.11.1 powierzchnia malowania 1 szt - 11,25 m2 | szt | 1
18. SUFITY PODWIESZANE I OBUDOWYKod CPV: 45400000-1 Roboty wykończeniowe w zakresie obiektów budowlanych
285 | SST-021 | Wykonanie sufitu podwieszanego z płyt gipsowo-kartonowych na ruszcie podwójnym o odporności ogniowej REI 60. | m2 | 52.51
286 | SST-021 | Wykonanie sufitu podwieszanego z płyt gipsowo-kartonowych na ruszcie podwójnym | m2 | 222.06
287 | SST-021 | Wykonanie obudowy wentylacji na profilach UW z pokryciem jednostronnym (pion). | m2 | 21.73
288 | SST-021 | Wykonanie zabudowy nad drzwiami D2 i D6 płytami gipsowo kartonowymi o odpornosci ogniowej EI 60 | m2 | 1.33
19. MALOWANIE Kod CPV: 45440000-3 Roboty malarskie i szklarskie
289 | SST-019 | Trzykrotne malowanie tynków wewnętrznych gładkich farbą silikonową o wysokiej przepuszczalności pary wodnej i co2 - ściany | m2 | 1313.72
290 | SST-019 | Trzykrotne malowanie tynków wewnętrznych gładkich farbą silikonową o wysokiej przepuszczalności pary wodnej i co2 - ściany w klatce schodowej | m2 | 172
291 | SST-019 | Trzykrotne malowanie farbą o wysokiej przepuszczalności pary wodnej i co2, płyt gipsowych, spoinowanych, szpachlowanych | m2 | 296.3
292 | SST-019 | Trzykrotne malowanie tynków wewnętrznych gładkich farbą silikonową o wysokiej przepuszczalności pary wodnej i co2 - sufity | m2 | 450.45
293 | SST-019 | Zabezpieczenie belek stalowych stropów w piwnicach zestawem farb do zabezpieczenia p.poż. do REI 60 | m2 | 7.64
20. WYPOSAŻENIE ŁAZIENEK
294 |  | Dostawa i montaż automatycznego dozownika mydła w płynie 1,2 l | szt | 8
295 |  | Dostawa i montaż suszarki do rąk | szt | 8
296 |  | Dostawa i montaż podajnika ręczników - zestaw naścienny podajnik +kosz | szt | 6
297 |  | Dostawa i montaż podajnika ręczników - zestaw naścienny podajnik +kosz | szt | 2
298 |  | Dostawa i montaż pojemnika na 3 rolki papieru. | szt | 8
299 |  | Dostawa i montaż szczotki do wc wiszącej | szt | 8
300 |  | Dostawa i montaż kosza naściennego na odpady higieniczne | szt | 5
301 |  | Dostawa i montaż lustra uchylnego dla niepełnosprawnych z uchwytem 800x600 mm | szt | 5
302 |  | Dostawa i montaż blatu z granitu polerowanego gr. 5 cm wymiarach 127x60 cm | szt | 1
303 |  | Dostawa i montaż blatu z granitu polerowanego gr. 5 cm wymiarach 325x60 cm | szt | 1
304 |  | Dostawa i montaż uchytów przy umywalkach ze stali nierdzewnej matowej. | szt | 4
305 |  | Dostawa i montaż uchytów prostych przy wc montowanych do ściany ze stali nierdzewnej matowej. | szt | 2
306 |  | Dostawa i montaż poręczy uchylnej montowanej do podłogi ze stali nierdzewnej matowej. | szt | 2
307 |  | Dostawa i montaż poręczy uchylnej montowanej do podłogi ze stali nierdzewnej matowej. | szt | 2
308 |  | Dostawa i montaż systemowych ścianek laminowanych z drzwiami w pom. 01/04 | kpl | 1
309 |  | Dostawa i montaż systemowych ścianek laminowanych z drzwiami w pom. 01/05 | kpl | 1
21. ELEWACJA Kod CPV: 45453100-8 Roboty renowacyjne
310 | SST-02 | Usunięcie wtórnych zapraw tynkarskich oraz odspojonych wypraw wapienno - piaskowych | m2 | 1156.1
311 | SST-02 | Odbicie tynków zewnętrznych z zaprawy wapiennej lub cementowo-wapiennej | m2 | 346.8
312 | SST-02 | Doczyszczenie mechaniczne muru z elementów ruchomych (myjnia wysokociśnieniowa z odpowiednio dobranym kruszywem) | m2 | 1156.1
313 | SST-02 | Usunięcie zmurszałych spoin w murach z cegły na głębokość ok. 2 cm | m2 | 346.8
314 | SST-02 | Wypełnienie spoin w murach ceglanych. Mur płaski do 2,0 m2 | m2 | 346.8
315 | SST-02 | Gruntowanie powierzchni muru oraz wypraw pierwotnych oczyszczonych z wtórnych nawarstwień preparatem z piaskiem kwarcowym o wysokiej przepuszczalności pary wodnej i CO2 oraz wysokiej zdolności wypełniania i przekrywania stabilnych rys skurczowych . | m2 | 1156.1
316 | SST-02 | Ochrona powierzchni tynku siatkami - wzmocnienie w miejscu spękań dynamicznych warstwą zbrojącą z siatki nierdzewnej | m2 | 115.61
317 | SST-02 | Wypełnienie rys konstrukcyjnych trwale elastyczną masą do wypełniania rys i szczelin, o minimalnym skurczu, wysokiej przyczepności powierzchniowej.(Schnięcie bez powstawania rys) | m | 100
318 | SST-02 | Wypełnienie dużych ubytków i nierówności muru zaprawą tynkarską z trassem. | m2 | 346.8
319 | SST-02 | Nałożenie tynku wlasciwego z trassem do uzyskania odpowiedniej grubosci rekonstruowanych wypraw, warstwami do 15 mm gr. z wyciągnięciem detali architektonicznych (bonie) wg wyk. in situ szblonów | m2 | 1156.1
320 | SST-02 | Nałożenie silikonowego tynku wierzchniego, barwionego w masie o wysokoparoprzepuszczalności pary i CO2 oraz wys.odpornosci na działanie wody, alg i grzybów (średnie uziarnienie) | m2 | 1156.1
321 | SST-02 | Zewn. bonie prostokątne na ścianach płaskich | m | 6306
322 | SST-02 | Profile ciągnione szlachetne gładzone o szerokości w rozwinięciu do 10 cm | m | 95
323 | SST-02 | Profile ciągnione szlachetne gładzone o szerokości w rozwinięciu do 15 cm | m | 95
324 | SST-02 | Profile ciągnione szlachetne gładzone o szerokości w rozwinięciu do 25 cm | m | 95
22. RENOWACJA LOGGI Kod CPV: 45453100-8 Roboty renowacyjne
325 | SST-019 | Demontaż celem oczyszczenia powierzchni desek i belek z nawarstwień i przemalowań, | m2 | 16.7
326 | SST-019 | Usunięcie substancji organicznych preparatem do czyszczenia drewna. | m2 | 16.7
327 | SST-019 | Dezynfekcja preparatem antypleśniowym, grzybo i bakteriobójczym . | m2 | 16.7
328 | SST-019 | Dezynsekcja preparatem do zwalaczania owadów z rodziny kołatkowatych. | m2 | 16.7
329 | SST-019 | Impregnacja strukturalna desek roztworem żywicy akrylowej do konserwacji. | m2 | 16.7
330 | SST-019 | Uzupełnienie ubytków drewna z impregnowanego drewna sosnowego (wstawki), | m2 | 3.34
331 | SST-019 | Uzupełnienie ubytków kitem akrylowym, | m2 | 1.67
332 | SST-019 | Uzupełnienie warstwy malarskiej farbami na bazie żywicy aldehydowo-mocznikowej. | m2 | 16.7
333 | SST-019 | Zabezpiecznie powierzchni warstwy malarskiej werniksem woskowym . | m2 | 16.7
334 | SST-019 | Ponowny montaż odnowionej podsufitki z desek . | m2 | 16.7
335 | SST-019 | Renowacja słupów żeliwnych loggi - a) oczyścić z nawarstwień przemalowań metodą piaskowania, | m2 | 15.83
b) wykonać rekonstrukcję elementów brakujących i mocno zdegradowanych w technologii odlewu żeliwnego;
c) zabezpieczyć antykorozyjnie roztworem akrylowej żywicy na bazie metakrylaminu metylu
d) pomalować emalią poliuretanową na kolor biały (RAL 9003),
e) dokonać naprawy oryginalnych mechanizmów metalowych żaluzji loggi.
336 | SST-019 | Renowacja koronkowych osłon żeliwnych loggi - a) oczyścić z nawarstwień przemalowań metodą piaskowania, | m2 | 6.6
b) wykonać rekonstrukcję elementów brakujących i mocno zdegradowanych w technologii odlewu żeliwnego;
c) zabezpieczyć antykorozyjnie roztworem akrylowej żywicy na bazie metakrylaminu metylu
d) pomalować emalią poliuretanową na kolor biały (RAL 9003),
23. WYMIANA BALUSTRADY TARASU
337 |  | Wymiana poręczy betonowej na poręcz z piaskowca drobnoziarnistego (przekrój poprzeczny 0,053 m2) | m | 15.56
338 |  | Wymiana betonowych tralek balustrady na tralki z piaskowca drobnoziarnistego (wysokość 60 cm) | szt | 49
339 |  | Wymiana podstawy betonowej na podstawę z piaskowca drobnoziarnistego (przekrój poprzeczny 0,06 m2) | m | 15.56
24. BALUSTRADY I KRATY
340 | SST-019 | Renowacja balustrad okiennych przy schodach - a) oczyścić z nawarstwień przemalowań metodą piaskowania, | m2 | 5.08
b) wykonać rekonstrukcję elementów brakujących i mocno zdegradowanych w technologii odlewu żeliwnego;
c) zabezpieczyć antykorozyjnie roztworem akrylowej żywicy na bazie metakrylaminu metylu
d) pomalować emalią poliuretanową na kolor ciemnografitowy (RAL 5008),
341 | SST-019 | Renowacja i montaż kraty okiennej - a) oczyścić z nawarstwień przemalowań metodą piaskowania, | m2 | 0.69
b) wykonać rekonstrukcję elementów brakujących i mocno zdegradowanych w technologii odlewu żeliwnego;
c) zabezpieczyć antykorozyjnie roztworem akrylowej żywicy na bazie metakrylaminu metylu
d) pomalować emalią poliuretanową na kolor ciemnografitowy (RAL 5008),
342 | SST-019 | Wykonanie i montaż kraty okiennej o wymiarach 1,15x0,6 m | szt | 12
342.1 |  | Wykonanie i montaż siatki stalowej, plecionej, ocynkowanej o oczku 2x2 cm malowanej w kolorze szarym. Otwór okienny 0,6m2. | kpl | 1 |  |  | Dodano pozycje
343 | SST-019 | Wykonanie i montaż balustrady zewnętrznej BZ3 | m | 2.7
344 | SST-019 | Wykonanie i montaż balustrady wewnętrznej BW1,BW2, BW3, BW4. wysokości 110 cm | m | 10.28
25. ROBOTY ELEWACYJNE - COKÓŁ ŚCIANY Z KAMIENIA Kod CPV: 45453100-8 Roboty renowacyjne
345 | SST-022 | Mechaniczne oczyszczenie kamienia z wtórnych nawarstwień urządzeniem typu myjnia wysokociśnieniowa. | m2 | 174.82
346 | SST-022 | Mechaniczne usunięcie miejscowych wypełnień ubytków | m2 | 17.48
347 | SST-022 | Uzupełnienie dużych ubytków kamienia wstawkami z kamienia naturalnego o odpowiednim uziarnieniu i kolorystyce mocowanych za pomocą żywicy dwuskładnikowej.do kamienia. | miejsce | 20
348 | SST-022 | Usunięcie osłabionych i wypłukanych spoin z ponownym spoinowaniem masą mineralną trasowo-wapienną. | m2 | 174.81
349 | SST-022 | Uzupełnienie ubytków kamienia kitem mineralnym do naprawy kamienia o odpowiedniej barwie i uziarnieniu na wzmocnieniach ze stali nierdzewnej. | m2 | 34.96
350 | SST-022 | Wstępna impregnacja materiału kamiennego w miejscach zdezintegrowanych uelastycznionym preparatem do wzmocnienia kamienia. | m2 | 174.81
351 | SST-022 | Hydrofobizacja powierzchni kamiennej preparatami płynnymi z dodatkiem biocydu. | m2 | 174.81
352 | SST-022 | Wzmocnienie, impregnacja materiału kamiennego uelastycznionym preparatem do wzmocnienia kamienia. | m2 | 174.81
353 | SST-022 | Okładziny ścian i pilastrów z płyt prostokątnych o stosunku długości obwodu elementu do powierzchni do 8 m/m2 i grubości do 4 cm | m2 | 10.05
26. DRENAŻ Kod CPV: 45332300-6 Roboty instalacyjne kanalizacyjne
354 | SST-004 | Zabezpieczenie drenażu od strony gruntu geowłókniną | m2 | 313.5
355 | SST-004 | Drenaż z rury elastycznej PVC-U z filtrem, w zwojach, ułożonej na wykonanej podsypce, o średnicy zewnętrznej: 50 mm w otulinie filtracyjnej | m | 95
356 | SST-004 | Studzienki niewłazowe z tworz.sztucz.o głębokości do 2,0 m, z rurą trzonową gładkościenną o średni cy 400 mm i zwieńczeniem: teleskopowym | szt | 10
357 | SST-004 | Studzienki niewłazowe z tworz.sztucz.o głębokości do 2,0 m, z rurą trzonową gładkościenną o średni cy 400 mm - dodatek za każde 0,5 m wysokości - dodatek za 1 m wysokosci | szt | 10
358 | SST-004 | Drenaż - żwir płukany frakcja 16 - 32 mm w gotowym suchym wykopie z gotowego kruszywa | m3 | 85.5
359 | SST-002 | Zasypanie wykopów z przerzutem ziemi na odległość do 3 m i ubiciem warstwami co 15 cm w gruncie kategorii III | m3 | 225.75
27. SCHODY ZEWNĘTRZNE NA ELEWACJI WSCHODNIEJ Kod CPV: 45262500-6 Roboty murarskie i murowe
360 | SST-001 | Ręczna rozbiórka murku schodów z kamienia na zapr. cem.-wap. z oznakowaniem elementów | m3 | 4.5
361 | SST-007 | Odtworzenie murku schodów z kamienia | m3 | 4.5
362 |  | Wykonanie podkładu z piasku zagęszczonego warstwami. | m3 | 5.47
363 | SST-005 | Wykonanie podbudowy betonowej pod stopnie. | m3 | 1.97
364 | SST-005 | Zbrojenie podkładu prętami okrągłymi,żebrowanymi fi od 8 mm. siatka 15x15 cm | t | 0.04
365 |  | Demontaż stopnic kamiennych 180x32 cm z oznakowaniem elementów i ponowny montaż | szt | 12
366 |  | Demontaż podstopnic kamiennych 180x16 cm z oznakowaniem elemetów i ponowny montaż | szt | 12
28. IZOLACJA ŚCIAN FUNDAMENTOWYCH Kod CPV: 45320000-6 Roboty izolacyjne
367 | SST-009 | Wykop w gruncie kategorii III,przy odkrywaniu odcinkami istniejących fundamentów | m3 | 139.5
368 | SST-009 | Wykopy oraz przekopy wykonywane koparkami przedsiębiernymi 0,15 m3 na odkład. Grunt kategorii III | m3 | 325.5
369 | SST-009 | Załadunek i wywóz ziemi na odległość wskazaną przez Wykonawcę z opłatą za składowanie | m3 | 99.75
370 | SST-009 | Rozebranie ścianek z cegieł o grubości 1/2 cegły na zaprawie cementowej - rozebranie izolacji cięzkiej | m2 | 49.5
371 | SST-009 | Mechaniczne oczyszczenie osypujących się warstw zaprawy | m2 | 285
372 | SST-009 | Usunięcie zmurszałych spoin | m2 | 285
373 | SST-009 | Uzupełnienie ubytków kamienia kamieniem naturalnym. | m3 | 28.5
374 | SST-009 | Impregnacja biobójcza ręczna | m2 | 285
375 | SST-009 | Uzupełnienie ubytków spoin zaprawą renowacyjną do renowacji zawilgoconych i zasolonych murów. | m2 | 285
376 | SST-009 | Wzmocnienie strukturalne powierzchni muru preparatem do podłoży niskochłonnych | m2 | 285
377 | SST-009 | Wykonanie izolacji przeciwwilgociowej. bitumicznej, powlokowej. | m2 | 285
378 | SST-009 | Docieplenie ścian poniżej terenu - polistyrenem XPS gr. 5 cm klejonym do podłoża preparatem bitumicznym | m2 | 285
379 | SST-009 | Izolacja pionowa ścian fundamentowych z folii kubełkowych bez gruntowania powierzchni z montażem listwy dociskowej . | m2 | 285
29. PLATFORMA PRZYSCHODOWA
380 | SST-014 | Platforma przyschodowa, tor krzywoliniowy, udźwig 225 kg, wejście na platformę - najazd na wprost.platforma przystosowana do zewnętrznych warunków atmosferycznych - dostarczenie i montaż | kpl | 1
30. WYWÓZ GRUZU Kod CPV: 45111220-6 Roboty w zakresie usuwania gruzu
381 | SST-001 | Załadunek, wywóz i utylizacja gruzu ceglanego | m3 | 93.36
382 | SST-001 | Załadunek, wywóz i utylizacja gruzobetonu | m3 | 77.8
RAZEM

## PRZEDMIAR 2
WYKONAWCA:
PRZEDMIAR 2 : Budynek Wozowni - roboty budowlane
LP | NR SPECYFIKACJI | OPIS POZYCJI | JEDN. | ILOŚĆ | CENA JEDNOSTKOWA | WARTOŚĆ
1. ROBOTY ROZBIÓRKOWE Kod CPV: 45111300-1 Roboty rozbiórkowe
1 | SST-001 | Ostrożne wyjęcie ościeżnic drewnianych okiennych o powierzchni do 1,0 m2 - okno owalne I-W6 | szt | 1
2 | SST-001 | Ostrożne wyjęcie ościeżnic drewnianych okiennych o powierzchni do 2,0 m2- I-W5 - 2 szt | m2 | 3.65
3 | SST-001 | Wykucie z muru ościeżnic drewnianych do powierzchni ponad 2 m2 -(bramy garażowe I-W2, I-W3, I-W4) | m2 | 32.37
4 | SST-001 | Rozebranie rur spustowych z blachy nie nadającej się do użytku | m | 5
5 | SST-001 | Rozebranie rynien z blachy nie nadającej się do użytku | m | 43.72
6 | SST-001 | Rozebranie obróbek murów ogniowych,okapów,kołnierzy,gzymsów itp.z blachy nie nadającej się do użytku | m2 | 71.25
7 | SST-001 | Rozbiórka pierwszej warstwy pokrycia z papy na dachach drewnianych z wywozem i utylizacją | m2 | 80.97
8 | SST-001 | Rozbiórka następnej warstwy pokrycia z papy na dachach drewnianych ( 3 warstwy) z wywozem i utlizacją. | m2 | 80.97
9 | SST-001 | Rozebranie tafli łupkowych nadających się do użytku | m2 | 97.16
10 | SST-001 | Rozebranie pokryć dachowych z blachy nie nadającej się do użytku - przybudówka (spadek 25%) | m2 | 7.79
11 | SST-001 | Rozebranie kominów z posegregowaniem i oczyszczeniem cegły. | m3 | 2.08
12 | SST-001 | Rozebranie deskowania połaci dachu o nachyleniu do 85 % (spadek 25%) | m2 | 86.6
13 | SST-001 | Rozebranie deskowania połaci dachu o nachyleniu powyżej 120 % (spadek 135%) | m2 | 97.16
14 | SST-001 | Rozbiórka konstrukcji ciesielskiej nieprzeznaczonej do ponownego montażu | m3 | 10.75
15 | SST-001 | Wykucie z muru kratek wentylacyjnych | szt | 4
16 | SST-001 | Analogia. Odbicie tynków ze sklepień z cegły z zaprawy wapiennej lub cementowo-wapiennej. | m2 | 85.99
17 | SST-001 | Analogia. Odbicie tynków ścian z cegły z zaprawy wapiennej lub cementowo-wapiennej. | m2 | 252.55
2. IZOLACJA ŚCIAN FUNDAMENTOWYCH Kod CPV: 45320000-6 Roboty izolacyjne
18 | SST-004 | Wykopy o ścianach pionowych głębokości do 1,5 m,w gruncie kategorii III,przy odkrywaniu odcinkami istniejących fundamentów | m3 | 24.64
19 | SST-004 | Załadunek i wywóz ziemi na odległość wskazaną przez Wykonawcę z opłatą za składowanie | m3 | 24.64
20 | SST-004 | Mechaniczne oczyszczenie osypujących się warstw zaprawy | m2 | 39.05
21 | SST-004 | Usunięcie zmurszałych spoin | m2 | 39.05
22 | SST-004 | Uzupełnienie ubytków kamienia, kamieniem naturalnym. | m3 | 3.91
23 | SST-004 | Impregnacja biobójcza ręczna | m2 | 39.05
24 | SST-004 | Uzupełnienie ubytków spoin zaprawą renowacyjną do renowacji zawilgoconych i zasolonych murów. | m2 | 39.05
25 | SST-004 | Analiza indywidualna. Wzmocnienie strukturalne powierzchni muru preparatem do podłoży niskochłonnych | m2 | 39.05
26 | SST-004 | Wykonanie izolacji przeciwwilgociowej. bitumicznej, powlokowej. | m2 | 39.05
27 | SST-004 | Docieplenie ścian poniżej terenu - polistyrenem XPS gr. 5 cm klejonym do podłoża preparatem bitumicznym | m2 | 39.05
28 | SST-004 | Izolacja pionowa ścian fundamentowych z folii kubełkowych bez gruntowania powierzchni z montażem listwy dociskowej . | m2 | 39.05
3. DRENAŻ Kod CPV: 45332300-6 Roboty instalacyjne kanalizacyjne
29 | SST-004 | Analogia. Zabezpieczenie drenażu od strony gruntu geowłókniną | m2 | 94.37
30 | SST-004 | Drenaż z rury elastycznej PVC-U z filtrem, w zwo jach, ułożonej na wykonanej podsypce, o średnicy zewnętrznej: 50 mm w otulinie filtracyjnej | m | 32.54
31 | SST-004 | Studzienki niewłazowe z twrz.sztucz.o głębokości do 2,0 m, z rurą trzonową gładkościenną o średni cy 400 mm i zwieńczeniem: teleskopowym | szt | 9
32 | SST-004 | Drenaż - żwir płukany frakcja 16 - 32 mm w gotowym suchym wykopie z gotowego kruszywa | m3 | 22.05
4. KONSTRUKCJA DACHU Kod CPV: 45261100-5 Wykonywanie konstrukcji dachowych
33 | SST-006 | Murłaty - przekrój poprzeczny drewna ponad 180 cm2 z tarcicy nasyconej | m3 | 0.72
34 | SST-006 | Krokwie zwykłe o długości ponad 4,5 m,przekrój poprzeczny drewna ponad 180 cm2. | m3 | 1.72
35 | SST-006 | Płatwie,o długości ponad 3 m,przekrój poprzeczny drewna do 180 cm2 z tarcicy nasyconej. | m3 | 0.43
36 | SST-006 | Płatwie,o długości ponad 3 m,przekrój poprzeczny drewna ponad 180 cm2 z tarcicy nasyconej | m3 | 1.07
37 | SST-006 | Krokwie narożne i koszowe, przekrój poprzeczny drewna ponad 180 cm2 z tarcicy nasyconej | m3 | 1.01
38 | SST-006 | Tram - przekrój poprzeczny drewna ponad 180 cm2 z tarcicy nasyconej | m3 | 1.7
39 | SST-006 | Słupy o długości do 2 m - przekrój poprzeczny drewna ponad 180 cm2 z tarcicy nasyconej | m3 | 0.23
40 | SST-006 | Słupy o długości ponad 2 m - przekrój poprzeczny drewna ponad 180 cm2 z tarcicy nasyconej | m3 | 1.19
41 | SST-006 | Kleszcze przekrój poprzeczny drewna do 180 cm2 z tarcicy nasyconej | m3 | 0.89
42 | SST-006 | Miecze przekrój poprzeczny drewna do 180 cm2 z tarcicy nasyconej | m3 | 0.61
43 | SST-006 | Deskowanie połaci dachowych z tarcicy nasyconej | m2 | 186.05
44 | SST-006 | Analogia. Ułożenie na deskowaniu membrany izolacyjnej z HDPE z wytłoczeniami w kszałcie ściętych stożków. | m2 | 186.05
45 | SST-006 | Kalkulacja indywidualna. Dostawa i montaż wyłazów dachowych 60x60 cm - 2 szt | m2 | 0.72
5. ROBOTY MUROWE Kod CPV: 45262522-6 Roboty murarskie
46 | SST-007 | Wykucie gniazd o głębokości 1 cegły w miejscu tramu w ścianach na zaprawie wapiennej | szt | 4
47 | SST-007 | Omurowanie belek. | szt | 4
48 | SST-007 | Rozebranie ceglanych sklepień odcinkowych o grubości 1/2 cegły na zaprawie cementowo-wapiennej | m2 | 25.8
49 | SST-007 | Uzupełnienie stropów ceglanych o grubości sklepienia 1/2 cegły | m2 | 25.8
6. ROBOTY MUROWE, KOMINY Kod CPV: 45262520-2 Roboty murowe
50 | SST-007 | Kalkulacja indywidualna. Wykonanie kominów 1 1/2 X 1 1/2 z cegieł na baze gliny lessowej + spoinowanie. | m3 | 2.08
51 | SST-007 | Wykonanie betonowej nakrywy kominów. | m2 | 0.69
7. POKRYCIE DACHU I OBRÓBKI BLACHARSKIE Kod CPV: 45261000-4 Wykonywanie pokryć i konstrukcji dachowych oraz podobne roboty
52 | SST-008 | Analogia. Krycie dachu na rąbek stojący blachą o gr. 0,7 mm tytanowo-cynkową w kolorze kwarcowym, zabezpieczoną fabrycznie folią. | m2 | 186.05
53 | SST-008 | Analogia.Montaż rynien dachowych półokrągłych o średnicy 150 mm z gotowych elementów z blachy tytanowo - cynkowej (przybudówka) Narożniki 2 szt., lej spustowy 1 szt. | m | 7.8
54 | SST-008 | Analogia.Montaż rynien dachowych półokrągłych o średnicy 190 mm z gotowych elementów z blachy tytanowo - cynkowej . Narożniki 6 szt.,denka 2 szt., lej spustowy 2 szt. | m | 35.62
55 | SST-008 | Analogia. Montaż rur spustowych okrągłych o średnicy 100 mm z gotowych elementów z blachy tytanowo-cynkowej, kolano 1 szt. | m | 3.5
56 | SST-008 | Analogia. Montaż rur spustowych okrągłych o średnicy 150 mm z gotowych elementów z blachy tytanowo-cynkowej, kolana 4 szt. | m | 8.5
57 | SST-008 | Podrynniki żeliwne o średnicy nominalnej 100 mm | szt | 1
58 | SST-008 | Podrynniki żeliwne o średnicy nominalnej 150 mm | szt | 2
59 | SST-008 | Analogia. Wykonanie i montaż obróbek blacharskich z blachy tytanowo-cynkowej. pasy nadrynnowe o szerokości do 25 cm (przybudówka) | m2 | 1.96
60 | SST-008 | Analogia. Wykonanie i montaż obróbek blacharskich z blachy tytanowo - cynkowej. pasy nadrynnowe o szerokości ponad 25 cm | m2 | 12.47
61 | SST-008 | Analogia. Obróbka kominów blachą tytanowo - cynkową. Kołnierze kominów przy kryciu dachów blachą. | m2 | 2.28
8. TYNKI WEWNĘTRZNE Kod CPV: 45410000-4 Tynkowanie
62 | SST-020 | Kalkulacja indywidualna. Usunięcie wtórnych zapraw tynkarskich oraz odspojonych wypraw wapienno - piaskowych | m2 | 338.54
63 | SST-020 | Kalkulacja idywidualna. Doczyszczenie mechaniczne muru z elementów ruchomych (myjnia wysokociśnieniowa z odpowiednio dobranym kruszywem) | m2 | 338.54
64 | SST-020 | Umocowanie siatki tynkarskiej na stopkach belek stalowych | m | 3.55
65 | SST-020 | Powlekanie siatki zaprawą cementową na ścianach i stropach | m2 | 3.55
66 | SST-020 | Wypełnienie oczek siatki zaprawą cementową na ścianach i stropach | m2 | 3.55
67 | SST-020 | kalkulacja indywidualna. Wzmocnienie podłoża i regulacja jego nasiakliwości, głęboko penetrującym środkiem gruntujący na bazie żywicy polimerowej. | m2 | 338.54
68 | SST-020 | Wykonanie tynku z zaprawy gotowej z trasem na bazie wapna hydraulicznego i lekkich kruszyw średnioziarnistych o bardzo wysokiej dyfuzji pary wodnej na sklepieniach. | m2 | 85.99
69 | SST-020 | Wykonanie tynku z zaprawy gotowej z trasem na bazie wapna hydraulicznego i lekkich kruszyw średnioziarnistych o bardzo wysokiej dyfuzji pary wodnej na ścianach | m2 | 252.55
70 | SST-020 | Wykonanie tynku z zaprawy gotowej z trasem na bazie wapna hydraulicznego i lekkich kruszyw średnioziarnistych o bardzo wysokiej dyfuzji pary wodnej na ościeżach. | m2 | 12.08
71 | SST-020 | Malowanie farbą krzemoorganiczną o wysokiej przepuszczalności pary wodnej i CO2, oraz podwyższonej odporności na działanie alg i grzybów. | m2 | 350.62
9. POSADZKA Z KOSTKI BRUKOWEJ
72 |  | Wykonanie posadzki z kostki brukowej granitowej 4-6 cm na kleju na istniejacej posadzce cementowej | m2 | 84.3
10. STOLARKA Kod CPV: 45421000-4 Roboty w zakresie stolarki budowlanej
73 | SST-019 | Okna ościeżnicowe i skrzynkowe jedno, dwu i trójdzielne o powierzchni do 2,0 m2, fabrycznie wykończone. I-W5 - 2 szt (zestawienie stolarki rys. A-PAB-29) | m2 | 3.65
74 | SST-019 | Dostawa i montaż bramy z ościeżnicą i naświetlem I-W2 o powierzchni 8,55 m2 - 1 szt (zestawienie stolarki rys. A-PAB-29) (zestawienie stolarki rys. A-PAB-29) | m2 | 8.55
75 | SST-019 | Dostawa i montaż bramy z ościeżnicą I-W3 - 1 szt (zestawienie stolarki rys. A-PAB-29) | m2 | 11.53
76 | SST-019 | Dostawa i montaż bramy z ościeżnicą I-W4 - 2 szt (zestawienie stolarki rys. A-PAB-29) | m2 | 12 |  |  | Korekta ilości
77 | SST-019 | Dostawa i montaz ościeżnicy drewnianej wykończonej do drzw I-W5 - 1 szt (zestawienie stolarki rys. A-PAB-29) | m2 | 1.74
78 | SST-019 | Dostawa i montaz skrzydeł drzwi zewnętrznych I-W1 - 1 szt. (zestawienie stolarki rys. A-PAB-29) | m2 | 1.5
11. ROBOTY ELEWACYJNE - COKÓŁ ŚCIANY Z KAMIENIA Kod CPV: 45453100-8 Roboty renowacyjne
79 | SST-022 | Mechaniczne oczyszczenie kamienia z wtórnych nawarstwień urządzeniem typu myjnia wysokociśnieniowa. | m2 | 7
80 | SST-022 | Mechaniczne usunięcie miejscowych wypełnień ubytków | m2 | 1.4
81 | SST-022 | Uzupełnienie duzych ubytków kamienia wstawkami z kamienia naturalnego o odpowiednim uziarnieniu i kolorystyce mocowanych za pomocą żywicy dwuskładnikowej.do kamienia. | miejsce | 6
82 | SST-022 | Usunięcie osłabionych i wypłukanych spoin z ponownym spoinowaniem masą mineralną trasowo-wapienną. | m2 | 7
83 | SST-022 | Uzupełnienie ubytków kamienia kitem mineralnym do naprawy kamienia o odpowiedniej barwie i uziarnieniu na wzmocnieniach ze stali nierdzewnej. | m2 | 0.8
84 | SST-022 | Wstępna impregnacja materiału kamiennego w miejscach zdezintegrowanych uelastycznionym preparatem do wzmocnienia kamienia. | m2 | 7
85 | SST-022 | Hydrofobizacja powierzchni kamiennej preparatami płynnymi z dodatkiem biocydu. | m2 | 7
86 | SST-022 | Wzmocnienie, impregnacja materiału kamiennego uelastycznionym preparatem do wzmocnienia kamienia. | m2 | 7
12. ROBOTY ELEWACYJE - ŚCIANY Z CEGŁY Kod CPV: 45453100-8 Roboty renowacyjne
87 | SST-022 | Usunięcie wtórnych zapraw tynkarskich oraz odspojonych wypraw wapienno - piaskowych | m2 | 255.57
88 | SST-022 | Odbicie tynków zewnętrznych z zaprawy wapiennej lub cementowo-wapiennej | m2 | 76.67
89 | SST-022 | Doczyszczenie mechaniczne muru z elementów ruchomych (myjnia wysokociśnieniowa z odpowiednio dobranym kruszywem) | m2 | 255.57
90 | SST-022 | Usunięcie zmurszałych spoin w murach z cegły na głębokość ok. 2 cm | m2 | 76.67
91 | SST-022 | Wypełnienie spoin w murach ceglanych. Mur płaski do 2,0 m2 | m2 | 76.67
92 | SST-022 | Gruntowanie powierzchni muru oraz wypraw pierwotnych oczyszczonych z wtórnych nawarstwień preparatem z piaskiem kwarcowym o wysokiej przepuszczalności pary wodnej i CO2 oraz wysokiej zdolności wypełniania i przekrywania stabilnych rys skurczowych . | m2 | 255.57
93 | SST-022 | Ochrona powierzchni tynku siatkami - wzmocnienie w miejscu spękań dynamicznych warstwą zbrojącą z siatki nierdzewnej | m2 | 5
94 | SST-022 | Wypełnienie rys konstrukcyjnych trwale elastyczną masą do wypełniania rys i szczelin, o minimalnym skurczu, wysokiej przyczepności powierzchniowej.(Schnięcie bez powstawania rys) | m | 20
95 | SST-022 | Wypełnienie dużych ubytków i nierówności muru zaprawą tynkarską z trassem. | m2 | 76.67
96 | SST-022 | Nałożenie tynku wlasciwego z trassem do uzyskania odpowiedniej grubosci rekonstruowanych wypraw, warstwami do 15 mm gr. z wyciągnięciem detali architektonicznych (bonie) wg wyk. in situ szblonów | m2 | 255.57
97 | SST-022 | Nałożenie silikonowego tynku wierzchniego, barwionego w masie o wysokoparoprzepuszczalności pary i CO2 oraz wys.odpornosci na działanie wody, alg i grzybów (średnie uziarnienie) | m2 | 255.57
13. WYWÓZ GRUZU Kod CPV: 45111220-6 Roboty w zakresie usuwania gruzu
98 | SST-001 | Załadunek, wywóz i utylizacja gruzu ceglanego | m3 | 3.1
99 | SST-001 | Załadunek, wywóz i utylizacja gruzobetonu | m3 | 12.14
[5 empty] | RAZEM | 0

## PRZEDMIAR 3
WYKONAWCA:
PRZEDMIAR NR 3 :Roboty zewnętrzne - nawierzchnie, kanalizacja deszczowa
LP | NR SPECYFIKACJI | OPIS POZYCJI | JEDN. | ILOŚĆ | CENA JEDNOSTKOWA | WARTOŚĆ
1. ROBOTY ZEWNĘTRZNE OGRODZENIE
1. RENOWACJA MURU Z KAMIENIA Kod CPV: 45453100-8 Roboty renowacyjne
1 | SST-022 | Mechaniczne oczyszczenie kamienia z wtórnych nawarstwień urządzeniem typu myjnia wysokociśnieniowa. | m2 | 481.04
2 | SST-022 | Mechaniczne usunięcie miejscowych wypełnień ubytków | m2 | 481.04
3 | SST-022 | Przemurowanie muru ogrodzenia | m3 | 48.1
| SST-022 | Uzupełnienie duzych ubytków kamienia wstawkami z kamienia naturalnego o odpowiednim uziarnieniu i kolorystyce mocowanych za pomocą żywicy dwuskładnikowej.do kamienia. | miejsce | 481.04
5 | SST-022 | Usunięcie osłabionych i wypłukanych spoin z ponownym spoinowaniem masą mineralną trasowo-wapienną. | m2 | 481.04
6 | SST-022 | Uzupełnienie ubytków kamienia kitem mineralnym do naprawy kamienia o odpowiedniej barwie i uziarnieniu na wzmocnieniach ze stali nierdzewnej. | m2 | 96.21
7 | SST-022 | Wstępna impregnacja materiału kamiennego w miejscach zdezintegrowanych uelastycznionym preparatem do wzmocnienia kamienia. | m2 | 481.04
8 | SST-022 | Hydrofobizacja powierzchni kamiennej preparatami płynnymi z dodatkiem biocydu. | m2 | 481.04
9 | SST-022 | Wzmocnienie, impregnacja materiału kamiennego uelastycznionym preparatem do wzmocnienia kamienia. | m2 | 481.04
2. RENOWACJA PRZĘSEŁ METALOWYCH Kod CPV: 45453100-8 Roboty renowacyjne
10 | SST-019 | Oczyszczenie i usunięcie nawarstwień farb i rdzy metodą piaskowania. | m2 | 10.7
11 | SST-019 | Zabezpieczenie przęseł przez ocynkowanie | m2 | 10.7
12 | SST-019 | Dwukrotne malowanie farbą do wyrobów kowalstwa artystycznego w kolorze grafitowym RAL 5008 | m2 | 10.7
3. RENOWACJA PRZĘSEŁ Z SIATKI Kod CPV: 45453100-8 Roboty renowacyjne
13 | SST-001 | Demontaż przęseł z siatki w ramach z kształtowników wraz z słupkami | m2 | 207.22
14 | SST-001 | Rozebranie siatki z przęseł ogrodzenia | m2 | 207.22
15 | SST-019 | Oczyszczenie metodą piaskowania elementów konstrukcyjnych (ramki przęsła) licząc w rozwinięciu | m2 | 106.25
16 | SST-019 | Zabezpieczenie powierzchni ramy przęsła z kątownika przez ocynkowanie | kg | 2448.13
17 | SST-019 | Dwukrotne malowanie elementów metalowych farbą do wyrobów kowalstwa artystycznego w kolorze grafitowym (RAL 5008), | m2 | 106.25
18 | SST-019 | Obsadzenie słupków stalowych z rur w gniazdach cokołów (przyjęto szacunkowo 20% nowych) | szt | 95
19 | SST-019 | Osadzenie przęseł z siatki w ramach z kształtowników - ponowne osadzenie odnowionych przęseł ogrodzenia wraz z wymienioną siatką - przęsła z odzysku | m2 | 207.22
20 | SST-019 | Wykonane i montaż furki wzorowanej na istniejącej o wymiarach 90x150 cm | kpl | 1
21 | SST-019 | Wykonanie słupów przybramowych z piaskowca 38x38x2,2 z daszkami z piaskowca | szt | 2
2. ROBOTY ROZBIÓRKOWE- NAWIERZCHNIE Kod CPV: 45111300-1 Roboty rozbiórkowe
22 | SST-001 | Rozebranie krawężników betonowych o wymiarach 15x30 cm na podsypce piaskowej | m | 263
23 | SST-001 | Rozebranie ław z betonu pod krawężniki | m3 | 18.41
24 | SST-001 | Rozebranie płyt betonowych o wymiarach 50x50x7 cm na podsypce piaskowej | m2 | 17.81
25 | SST-001 | Rozebranie obrzeży trawnikowych o wymiarach 8x30 cm na podsypce piaskowej | m | 73.18
26 | SST-001 | Ręczne rozebranie nawierzchni z kostki kamiennej nieregularnej na podsypce piaskowej | m2 | 435
27 | SST-001 | Mechaniczne rozebranie podbudowy z kruszywa o grubości 15 cm | m2 | 308
28 | SST-001 | Ręczne rozebranie podbudowy z kruszywa kamiennego o grubości 15 cm | m2 | 132
29 | SST-001 | Demontaż słupów oświetleniowych stalowych typu "latarnia" | szt | 4
3. NAWIERZCHNIE I ZIELEŃ- ODTWORZENIE
1. NAWIERZCHNIA UTWARDZONA Kod CPV: 45233200-1 Roboty w zakresie różnych nawierzchni
1. KRAWĘŻNIKI I OBRZEŻA GRANITOWE Kod CPV: 45233200-1 Roboty w zakresie różnych nawierzchni
30 | SST-011 | Ława betonowa pod obrzeża chodnikowe, beton C16/20 | m3 | 3.8
31 | SST-011 | Ława pod krawężniki betonowa z oporem, beton C16/20 | m3 | 9.46
32 | SST-011 | Obrzeża granitowe o wym. 20x8 cm na podsypce piaskowej z wypełnieniem spoin piaskiem. | m | 190
33 | SST-011 | Krawężniki granitowe wystające o wym. 20x35 cm na podsypce cementowo piaskowej. | m | 129.6
2. NAWIERZCHNIA Z KLIŃCA Kod CPV: 45233200-1 Roboty w zakresie różnych nawierzchni
34 | SST-012 | Mechaniczne wykonywanie koryt na całej szerokości jezdni i chodników z profilowaniem i zagęszczeniem podłoża. Głębokość 30 cm. Kategoria gruntu I-IV + wywóz z utylizacją. | m2 | 245
35 | SST-012 | Podbudowa z kruszywa łamanego 31,5-63 mm- warstwa dolna o grubości po zagęszcz. 20cm | m2 | 245
36 | SST-012 | Nawierzchnia z tłucznia kamiennego - warstwa górna z klińca - grubość po zagęszczeniu 10 cm | m2 | 245
3. NAWIERZCHNIA Z KOSTKI GRANITOWEJ Kod CPV: 45233200-1 Roboty w zakresie różnych nawierzchni
37 | SST-012 | Mechaniczne wykonywanie koryt na całej szerokości jezdni i chodników z profilowaniem i zagęszczeniem podłoża. Głębokość 40 cm. Kategoria gruntu I-IV +wywóz z utylizacją | m2 | 428
38 | SST-012 | Podbudowa z kruszywa łamanego 31,5-63 mm- warstwa dolna o grubości po zagęszcz. 25 cm | m2 | 428
39 | SST-012 | Podbudowa z kruszywa łamanego 2-31,5 mm - warstwa górna o grubości po zagęszczeniu 10 cm | m2 | 428
40 | SST-012 | Nawierzchnia z kostki granitowej z górną powierzchnią płomieniowaną oraz łupanymi bokami o wys. 4-6 cm na podsypce cementowo-piaskowej. | m2 | 428
4. ZIELEŃ Kod CPV: 45112710-5 Roboty w zakresie kształtowania terenów zielonych
41 | SST-003 | Rozścielenie ziemi urodzajnej ręczne z transportem taczkami na terenie płaskim | m3 | 19
42 | SST-003 | Wykonanie trawników dywanowych siewem na gruncie kat. I-II bez nawożenia | m2 | 190
2. PARKINGI Kod CPV: 45233200-1 Roboty w zakresie różnych nawierzchni
1. KRAWĘŻNIKI GRANITOWE Kod CPV: 45233200-1 Roboty w zakresie różnych nawierzchni
43 | SST-011 | Ława pod krawężniki betonowa z oporem, beton C16/20 | m3 | 2.58
44 | SST-011 | Krawężniki granitowe wystające o wym. 20x35 cm na podsypce cementowo piaskowej. | m | 35.4
2. NAWIERZCHNIA Z KOSTKI GRANITOWEJ Kod CPV: 45233200-1 Roboty w zakresie różnych nawierzchni
45 | SST-012 | Mechaniczne wykonywanie koryt na całej szerokości jezdni i chodników z profilowaniem i zagęszczeniem podłoża. Głębokość 40 cm. Kategoria gruntu I-IV + wywóz z utylizacją | m2 | 87
46 | SST-012 | Podbudowa z kruszywa łamanego 31,5-63 mm- warstwa dolna o grubości po zagęszcz. 25 cm | m2 | 87
47 | SST-012 | Podbudowa z kruszywa łamanego 2-31,5 mm - warstwa górna o grubości po zagęszczeniu 10 cm | m2 | 87
48 | SST-013 | Nawierzchnia z kostki granitowej z górną powierzchnią płomieniowaną oraz łupanymi bokami o wys. 4-6 cm na podsypce cementowo-piaskowej. | m2 | 87
3. WYZNACZENIE STANOWISKA DLA OSÓB NIEPEŁNOSPRAWNYCH Kod CPV: 45233270-2 Malowanie nawierzchni parkingów
49 | SST-013 | Ręczne malowanie linii segregacyjnych i krawędziowych ciągłych na jezdni farbą chlorokauczukową | m2 | 28.2
50 | SST-013 | Ręczne malowanie symboli na jezdni farbą chlorokauczukową - symbol osoby niepełnosprawnej | m2 | 0.76
4. KANALIZACJA DESZCZOWA Z PCV Fi=200 mm Kod CPV: 45332300-6 Roboty instalacyjne kanalizacyjne
51 | SST-002 | Wykopy liniowe o ścianach pionowych pod fundamenty, rurociągi, kolektory w gruntach suchych kat.III-IV z wydobyciem urobku łopatą lub wyciągiem ręcznym; głębokość do 1.5 m, szerokość 0.8-1.5 m | m3 | 29.34
52 | SST-002 | Ażurowe umocnienie pionowych ścian wykopów liniowych o głębok.do 3.0 m wypraskami w grunt.suchych kat.III-IV wraz z rozbiór.(szer.do 1m) | m2 | 36.67
53 | SST-017 | Kanały rurowe - podłoża z materiałów sypkich o grub.10 cm | m2 | 11.58
54 |  | Kanały z rur PVC łączonych na wcisk o śr. zewn. 200 mm kl. S (SDR 34 SN8 ) | m | 19.3
55 | SST-017 | Studnie rewizyjne z kręgów betonowych o śr. 1000 mm w gotowym wykopie o głębok. 3m | 1studnia | 2
56 | SST-017 | Studnie rewizyjne z kręgów betonowych o śr. 1000 mm w gotowym wykopie za 0.5 m różnicy głęb. | [0.5m studni] | -2
57 | SST-017 | Próba szczelności kanałów rurowych o śr.nominalnej 200 mm | m | 19.3
58 | SST-017 | Przebicie otworów o powierzchni do 0.05 m2 w elementach z betonu żwirowego o grubości do 20 cm | szt | 4
59 | SST-017 | Przejście przez ściany komór tulejami stalowymi "PS" przy grubości ściany 20 cm - otwór o śr. nominalnej 210 mm | szt | 4
60 | SST-017 | Kanal. - obsypka z piasku w gotowym suchym wykopie z gotowego kruszywa | m3 | 7.72
61 | SST-017 | Oznakowanie trasy ułożonego w ziemi taśmą z tworzywa sztucznego | m | 19.3
62 | SST-002 | Zasypywanie wykopów liniowych o ścianach pionowych w gruntach kat.III-IV; głębokość do 1.5 m, szerokość 0.8-1.5 m | m3 | 19.88
63 | SST-002 | Zagęszczenie nasypów zagęszczarkami; grunty sypkie kat. I-III | m3 | 19.88
64 | SST-002 | Rozplantowanie ręczne ziemi wydobytej z wykopów - za 1 m3 ziemi wzdłuż 1 m krawędzi wykopu - kat.gr.III | m3 | 9.46
RAZEM

## PRZEDMIAR 4
WYKONAWCA:
PRZEDMIAR 4 - instalacje elektryczne
LP | NR SPECYFIKACJI | OPIS POZYCJI | JEDN. | ILOŚĆ | CENA JEDNOSTKOWA | WARTOŚĆ
1. TABLICA TB I ROZDZIELNIA RG Kod CPV: 45311000-0 Roboty w zakresie okablowania oraz instalacji elektrycznych
1 | SST-015 | Zabudowa w piwnicy tablicy TB z wyposażeniem i okablowaniem | kpl | 1
2 | SST-015 | Rozbudowa rozdzielni głównej RG - dobudowa wyposażenia wraz z okablowaniem. | kpl | 1
3 | SST-015 | Przygotowanie podłoża do zabudowania aparatów - kucie mechaniczne pod śruby kotwowe w podłożu z betonu - aparat o 3-4 otworach mocujących | aparat | 2
2. INSTALACJA OŚWIETLENIA GNIAZD WTYCZKOWYCH I SIŁY Kod CPV: 45310000-3 Roboty instalacyjne elektryczne
4 | SST-015 | Kanał instalacyjny z PCW o szerokości podstawy do 230 mm - podłoże betonowe - analogia kanał podłogowy 28x240 2-komorowy kompletny | m | 102
5 | SST-015 | Osprzęt elektroinstalacyjny do listew i kanałów - puszka osprzętowa montowana w kanale instalacyjnym (studzienka rewizyjna) | szt | 50
6 | SST-015 | Osprzęt elektroinstalacyjny do listew i kanałów - puszka odgałęźna montowana na listwie elektroinstalacyjnej na betonie - analogia montaż kolumny ALK/ 224/8 | szt | 12
7 | SST-015 | Osprzęt elektroinstalacyjny do listew i kanałów - puszka odgałęźna montowana na listwie elektroinstalacyjnej na betonie - analogia - montaż minikolumny ALK/ 224/8 | szt | 8
8 | SST-015 | Łączniki i przyciski instalacyjne bryzgoszczelne jednobiegunowe K45 | szt | 46
9 | SST-015 | Łączniki instalacyjne bryzgoszczelne świecznikowe K45 | szt | 1
10 | SST-015 | Łączniki instalacyjne bryzgoszczelne krzyżowe, dwubiegunowe -analogia - schodowy K -45 | szt | 1
11 | SST-015 | Gniazda instalacyjne wtyczkowe ze stykiem ochronnym natynkowe 2-biegunowe przykręcane o obciążalności do 16 A i przekroju przewodów do 2.5 mm2 - gniazda natynkowe 2-biegunowe 2P+Z K45 | szt | 11
12 | SST-015 | Łączniki i przyciski jednobiegunowe podtynkowe w puszce instalacyjnej - łączniki instalacyjne 1-bieg p/t | szt | 3
13 | SST-015 | Łączniki i przyciski jednobiegunowe podtynkowe w puszce instalacyjnej - łączniki instalacyjne 1-bieg p/t IP 44 | szt | 2
14 | SST-015 | Gniazda instalacyjne wtyczkowe ze stykiem ochronnym podtynkowe 2-biegunowe końcowe o obciążalności do 10 A i przekroju przewodów do 2.5 mm2 - gniazda podtynkowe 2-biegunowe 2P+Z IP44 | szt | 21
15 | SST-015 | Przewody kabelkowe o łącznym przekroju żył do 7.5 mm2 wciągane w kanały zamknięte - przewody kabelkowe LgY 6 | m | 150
16 | SST-015 | Przewody kabelkowe o łącznym przekroju żył do 7.5 mm2 wciągane w kanały zamknięte- przewody kabelkowe YDY 3x1,5 mm2 | m | 850
17 | SST-015 | Przewody kabelkowe o łącznym przekroju żył do 7.5 mm2 wciągane w kanały zamknięte - przewody kabelkowe YDY 3x2,5 mm2 | m | 500
18 | SST-015 | Przewody kabelkowe o łącznym przekroju żył do 7.5 mm2 wciągane w kanały zamknięte YDY 5x1,5 mm2 | m | 150
19 | SST-015 | Przewody kabelkowe o łącznym przekroju żył do 30 mm2 wciągane w kanały zamknięte - przewody kabelkowe YDY 5x6 mm2 | m | 15
20 | SST-015 | Dostawa i montaż opraw oświetleniowych - E(EWAK) | kpl | 12
21 | SST-015 | Dostawa i montaż opraw oświetleniowych - A(AWAR) | kpl | 23
22 | SST-015 | Dostawa i montaż opraw oświetleniowych - 01 | kpl | 25
23 | SST-015 | Dostawa i montaż opraw oświetleniowych - 001 | kpl | 9
24 | SST-015 | Dostawa i montaż opraw oświetleniowych - 02 | kpl | 9
25 | SST-015 | Dostawa i montaż opraw oświetleniowych - 002 | kpl | 9
26 | SST-015 | Dostawa i montaż opraw oświetleniowych - 03 | kpl | 15
27 | SST-015 | Dostawa i montaż opraw oświetleniowych - 03a | kpl | 47
28 | SST-015 | Dostawa i montaż opraw oświetleniowych - 003 | kpl | 62
29 | SST-015 | Dostawa i montaż opraw oświetleniowych - 04 | kpl | 2
30 | SST-015 | Dostawa i montaż opraw oświetleniowych - 004 | kpl | 4
31 | SST-015 | Dostawa i montaż opraw oświetleniowych - 05 | kpl | 2
32 | SST-015 | Dostawa i montaż opraw oświetleniowych - 06 | kpl | 6
33 | SST-015 | Dostawa i montaż opraw oświetleniowych - 06.1 | kpl | 2
34 | SST-015 | Dostawa i montaż opraw oświetleniowych - 07 | kpl | 8
35 | SST-015 | Dostawa i montaż opraw oświetleniowych - 007 | kpl | 9
36 | SST-015 | Dostawa i montaż opraw oświetleniowych - 08 | kpl | 2
37 | SST-015 | Dostawa i montaż opraw oświetleniowych - 09 | kpl | 31
38 | SST-015 | Dostawa i montaż opraw oświetleniowych - 10 | kpl | 2
39 | SST-015 | Dostawa i montaż opraw oświetleniowych - 11 | kpl | 2
40 | SST-015 | Dostawa i montaż opraw oświetleniowych - 12 | kpl | 2
41 | SST-015 | Dostawa i montaż opraw oświetleniowych - 13 | kpl | 2
42 | SST-015 | Dostawa i montaż opraw oświetleniowych - 14 | kpl | 2
43 | SST-015 | Dostawa i montaż opraw oświetleniowych - 15 | kpl | 11
44 | SST-015 | Dostawa i montaż opraw oświetleniowych - 16 | kpl | 14
45 | SST-015 | Dostawa i montaż opraw oświetleniowych - 17 | kpl | 9
46 | SST-015 | Dostawa i montaż opraw oświetleniowych - 18 | kpl | 9
47 | SST-015 | Dostaw i montaż opraw oświetleniowych - 19 | kpl | 4
48 | SST-015 | Dostawa i montaż opraw oświetleniowych - 20 | kpl | 2
49 | SST-015 | Dostawa i montaż opraw oświetleniowych - 21 | kpl | 6
50 | SST-015 | Dostawa i montaż opraw oświetleniowych - 22 | kpl | 14
51 | SST-015 | Dostawa i montaż opraw oświetleniowych - 022 | kpl | 14
52 | SST-015 | Dostawa i montaż opraw oświetleniowych - 23 | kpl | 10
53 | SST-015 | Dostawa i montaż opraw oświetleniowych -023 | kpl | 10
54 | SST-015 | Dostawa i montaż opraw oświetleniowych -24 | kpl | 5
55 | SST-015 | Dostawa i montaż opraw oświetleniowych -024 | kpl | 6
56 | SST-015 | Dostawa i montaż opraw oświetleniowych -25 | kpl | 1
57 | SST-015 | Dostawa i montaż opraw oświetleniowych -26 | kpl | 2
58 | SST-015 | Dostawa i montaż opraw oświetleniowych -026 | kpl | 2
3. INSTALACJA OŚWIETLENIA ZEWNĘTRZNEGO Kod CPV: 45310000-3 Roboty instalacyjne elektryczne
59 | SST-015 | Ręczne kopanie rowów dla kabli o głębokości do 0,8 m i szer. dna do 0,6 m w gruncie kat. III | m | 400
60 | SST-015 | Nasypanie warstwy piasku grubości 0.1 m na dno rowu kablowego o szer.do 0.6 m | m | 400
61 | SST-015 | Układanie rur ochronnych z PCW o średnicy do 75 mm w wykopie | m | 400
62 | SST-015 | Układanie bednarki w rowach kablowych - bednarka do 120 mm2 | m | 230
63 | SST-015 | Ręczne układanie kabli wielożyłowych o masie do 1.0 kg/m na napięcie znamionowe poniżej 110 kV w rowach kablowych - KABEL YKY 5x10 mm2 | m | 210
64 | SST-015 | Przewody kabelkowe w powłoce polwinitowej (łączny przekrój żył Cu-6/Al-12 mm2) wciągane do rur - przewody kabelkowe YKY 3x2,5 mm2 | m | 100
65 | SST-015 | Przewody kabelkowe w powłoce polwinitowej (łączny przekrój żył Cu-6/Al-12 mm2) wciągane do rur - przewody kabelkowe YKY 3x4 mm2 | m | 250
66 | SST-015 | Ręczne stawianie słupów oświetleniowych o masie do 250 kg w gruncie kat.I-III - S01 H=4,23 m (48 W, 5650 lm, 3500K) | szt | 8
67 | SST-015 | Ręczne stawianie słupów oświetleniowych o masie do 250 kg w gruncie kat.I-III - S02 H=3,0 m (24W, 2850 lm, 3500 K) | szt | 4
4. ZASILANIE AGREGATÓW KLIMATYZACJI Kod CPV: 45310000-3 Roboty instalacyjne elektryczne
68 | SST-015 | Montaż uchwytów pod rury winidurowe układane pojedynczo z przygotowaniem podłoża mechanicznie - przykręcenie do kołków plastykowych w podłożu betonowym | m | 50
69 | SST-015 | Rury winidurowe o śr. do 47 mm układane n.t. na gotowych uchwytach | m | 50
70 | SST-015 | Ręczne układanie kabli wielożyłowych o masie do 1.0 kg/m na napięcie znamionowe poniżej 110 kV w tunelach- kabel YKY 5x25 mm2 | m | 50
5. ZASILANIE DZWIGU OSOBOWEGO Kod CPV: 45310000-3 Roboty instalacyjne elektryczne
71 | SST-015 | Montaż uchwytów pod rury winidurowe układane pojedynczo z przygotowaniem podłoża mechanicznie - przykręcenie do kołków plastykowych w podłożu betonowym - uchwyty do rur fi 50 | m | 25
72 | SST-015 | Rury winidurowe o śr. do 47 mm układane n.t. na gotowych uchwytach | m | 25
73 | SST-015 | Ręczne układanie kabli wielożyłowych o masie do 1.0 kg/m na napięcie znamionowe poniżej 110 kV w tunelach -kabel YKY 5x10 mm2 | m | 50
74 | SST-015 | Montaż uchwytów pod przewody kabelkowe układane pojedynczo z przygotowaniem podłoża mechanicznie - przykręcanie do kołków plastikowych w podłożu betonowym | m | 50
75 | SST-015 | Przewody kabelkowe n.t. w powłoce polwinitowej (łączny przekrój żył do 12-Cu/20-Al mm2) mocowane na uprzednio zainstalowanych uchwytach odstępowych - przewody kabelkowe YDY 3x2,5 mm 2 | m | 50
76 | SST-015 | Przygotowanie podłoża pod osprzęt instalacyjny mocowany przez przykręcenie do kołków plastykowych osadzonych w podłożu betonowym | szt | 1
77 | SST-015 | Gniazda instalacyjne wtyczkowe ze stykiem ochronnym natynkowe 2-biegunowe przykręcane o obciążalności do 16 A i przekroju przewodów do 2.5 mm2 - gniazda natynkowe 2-biegunowe 2P+Z IP 44 | szt | 1
6. MONTAŻ SZYNOPRZEWODÓW Kod CPV: 45310000-3 Roboty instalacyjne elektryczne
78 | SST-015 | Dostawa i montaż szynoprzewodów trójfazowych długości 4 m (8 szt), kolor biały, z łącznikami i końcówkami. | m | 32
79 | SST-015 | Dostawa i montaż szynoprzewodów trójfazowych długości 3 m (13 szt), kolor srebrny, z łącznikami i końcówkami. | m | 39
80 | SST-015 | Dostawa i montaż szynoprzewodów trójfazowych długości 3 m (14 szt), kolor biały, z łącznikami i końcówkami. | m | 42
81 | SST-015 | Dostawa i montaż szynoprzewodów trójfazowych długości 2,0 m (11 szt), kolor srebrny, z łącznikami i końcówkami. | m | 22
82 | SST-015 | Dostawa i montaż szynoprzewodów trójfazowych długości 2,0 m (2 szt), kolor biały, z łącznikami i końcówkami. | m | 4
7. INSTALACJA ODGROMOWA Kod CPV: 45310000-3 Roboty instalacyjne elektryczne
83 |  | Demontaż przewodów uziemiających i odgromowych z linki mocowanych na dachu stromym | m | 81.4
84 |  | Demontaż przewodów uziemiających i odgromowych z linki o przekroju do 120 mm2 mocowanych na wspornikach na ścianie w ciągu pionowym | m | 69
85 |  | Montaż zwodów poziomych nienaprężanych z pręta o śr. do 10 mm na dachu stromym pokrytym blachą | m | 81.4
86 |  | Montaż przewodów odprowadzających instalacji odgromowej na budynkach na cegle - drut sta. ocynkowany fi=8 mm wprowadzony do rury odgromowej | m | 69
87 |  | Montaż osłon - rur odgromowych o dł. do 2m przewodów uziemiających na cegle | szt | 4
88 |  | Łączenie pręta o śr.do 10mm na dachu za pomoca złączy skręcanych uniwersalnych krzyżowych | szt | 14
89 |  | Montaż złączy kontrolnych z połączeniem drut-drut w instalacji uziemiającej i odgromowej | szt | 4
90 |  | Łączenie przewodów uziemiających przez spawanie na dachu - pręt o śr.10 mm | szt | 4
91 |  | Montaż typowych iglic na dachu z gotowymi kotwami | szt | 4
92 |  | Montaż uziomu powierzchniowego w wykopie o głęb. do 0.6 m w gruncie kat.III | m | 99
93 |  | Sprawdzenie samoczynnego wyłączenia zasilania - pomiar rezystancji uziemienia - pierwszy | pomiar | 1
94 |  | Sprawdzenie samoczynnego wyłączenia zasilania - pomiar rezystancji uziemienia - następny | pomiar | 1
8. TABLICA WOZOWNI Kod CPV: 45310000-3 Roboty instalacyjne elektryczne
95 |  | Demontaż zewnętrzej rozdzieni na budynku Wozowni TRW i wykonanie nowej wewnątrz budynku wg rys. A-PAB-22_d | kpl | 1
RAZEM

## PRZEDMIAR 5
WYKONAWCA:
PRZEDMIAR 5 - Instalacje sanitarne
LP | NR SPECYFIKACJI | OPIS POZYCJI | JEDN. | ILOŚĆ | CENA JEDNOSTKOWA | WARTOŚĆ
1. INSTALACJA C.O. GRZEJNIKOWA, Kod CPV: 45331100-7 Instalowanie centralnego ogrzewania
1 | SST-016 | Rurociągi miedziane o połączeniach lutowanych, na ścianach w budynkach, Fi 10 mm | m | 0.8
2 | SST-016 | Rurociągi miedziane o połączeniach lutowanych, na ścianach w budynkach, Fi 12 mm | m | 5.7
| SST-016 | Rurociągi miedziane o połączeniach lutowanych, na ścianach w budynkach, Fi 15 mm | m | 113.1
4 | SST-016 | Rurociągi miedziane o połączeniach lutowanych, na ścianach w budynkach, Fi 18 mm | m | 116.1
5 | SST-016 | Rurociągi miedziane o połączeniach lutowanych, na ścianach w budynkach, Fi 22 mm | m | 126.7
6 | SST-016 | Rurociągi miedziane o połączeniach lutowanych, na ścianach w budynkach, Fi 28 mm | m | 71.9
7 | SST-016 | Rurociągi miedziane o połączeniach lutowanych, na ścianach w budynkach, Fi 35 mm | m | 52.1
8 | SST-016 | Rurociągi miedziane o połączeniach lutowanych, na ścianach w budynkach, Fi 42 mm | m | 45
9 | SST-016 | Rurociągi miedziane o połączeniach lutowanych, na ścianach w budynkach, Fi 54 mm | m | 56
10 | SST-016 | Rurociągi miedziane o połączeniach lutowanych, na ścianach w budynkach, Fi 64 mm | m | 6.6
11 | SST-016 | Próby szczelności instalacji centralnego ogrzewania, w budynkach niemieszkalnych, rura miedziana | m | 594
12 | SST-016 | Płukanie instalacji c.o. w budynkach niemieszkalnych | m | 594
| SST-016 | Izolacja rurociągów otulinami z pianki PE - jednowarstwowymi, izolacja 13 mm (J), rurociąg Fi 12 mm | m | 6.5
| SST-016 | Izolacja rurociągów otulinami z pianki PE - jednowarstwowymi, izolacja 13 mm (J), rurociąg Fi 15 mm | m | 113.1
15 | SST-016 | Izolacja rurociągów otulinami z pianki PE - jednowarstwowymi, izolacja 13 mm (J), rurociąg Fi 18 mm | m | 116.1
16 | SST-016 | Izolacja rurociągów otulinami z pianki PE- jednowarstwowymi, izolacja 13 mm (J), rurociąg Fi 22 mm | m | 126.7
17 | SST-016 | Izolacja rurociągów otulinami z pianki PE - jednowarstwowymi, izolacja 13 mm (J), rurociąg Fi 28 mm | m | 71.9
18 | SST-016 | Izolacja rurociągów otulinami z pianki PE - jednowarstwowymi, izolacja 13 mm (J), rurociąg Fi 35 mm | m | 52.1
19 | SST-016 | Izolacja rurociągów otulinami z pianki PE - jednowarstwowymi, izolacja 20 mm (N), rurociąg Fi 42 mm | m | 45
20 | SST-016 | Izolacja rurociągów otulinami z pianki PE - jednowarstwowymi, izolacja 20 mm (N), rurociąg Fi 54 mm | m | 56
21 | SST-016 | Izolacja rurociągów otulinami z pianki PE - jednowarstwowymi, izolacja 20 mm (N), rurociąg Fi 64 mm | m | 6.6
22 | SST-016 | Grzejniki stalowe, 2-płytowe z dolnym zasilaniem z płaska płytą przednią, z zestawem montażowym, kolor, wysokość 600 mm, długość 600 mm (21-60/60) | szt | 1
23 | SST-016 | Grzejniki stalowe, 2-płytowe, z dolnym zasilaniem, płaską płytą przednią, z zestawem montażowym, kolor, wysokość 520 mm, długość 600 mm - (22-60/52) | szt | 1
24 | SST-016 | Grzejniki stalowe, 2-płytowe, z dolnym zasilaniem, płaską płytą przednią, z zestawem montażowym, kolor, wysokość 600mm, długość 800 mm ( 22-60/80) | szt | 1
25 | SST-016 | Grzejniki stalowe, 2-płytowe, z dolnym zasilaniem, płaską płytą przednią, z zestawem montażowym, kolor, wysokość 600 mm, długość 1000 mm - (22-60/100) | szt | 2
26 | SST-016 | Grzejniki stalowe, 2-płytowe, z dolnym zasilaniem, płaską płytą przednią, z zestawem montażowym, kolor, wysokość 600 mm, długość 1120 mm (22-60/112) | szt | 1
27 | SST-016 | Grzejniki stalowe, 2-płytowe, z dolnym zasilaniem, płaską płytą przednią, z zestawem montażowym, kolor, wysokość 600 mm, długość do 1400 mm -(22-60/140) | szt | 1
28 | SST-016 | Grzejniki stalowe, 2-płytowe, z dolnym zasilaniem, płaską płytą przednią, z zestawem montażowym, kolor, wysokość 600 mm, 1600 mm - (22-60/160) | szt | 1
29 | SST-016 | Grzejniki stalowe, 2-płytowe, z dolnym zasilaniem, płaską płytą przednią, z zestawem montażowym, kolor,wysokość 900 mm, długość do 1200 mm -(22-90/120) | szt | 1
30 | SST-016 | Grzejniki stalowe, 2-płytowe, z dolnym zasilaniem, płaską płytą przednią, z zestawem montażowym, kolor, wysokość 900 mm, długość do 1320 mm - (22-90/132) | szt | 2
31 | SST-016 | Grzejniki stalowe, 2-płytowe, z dolnym zasilaniem, płaską płytą przednią, z zestawem montażowym, kolor, wysokość 900 mm, długość do 1600 mm - (22-90/160) | szt | 3
32 | SST-016 | Grzejniki stalowe, 2-płytowe, z dolnym zasilaniem, płaską płytą przednią, z zestawem montażowym, kolor, wysokość 900 mm, długość do 1800 mm - (22-90/180) | szt | 1
33 | SST-016 | Grzejniki stalowe, 2-płytowe, z dolnym zasilaniem, płaską płytą przednią, z zestawem montażowym, kolor, wysokość 900 mm, długość 2200mm - (22-90/220) | szt | 1
34 | SST-016 | Grzejniki stalowe, 3-płytowe, z dolnym zasilaniem, płaską płytą przednią, z zestawem montażowym, kolor, wysokość 600 mm, długość 1000 mm - (33-60/100) | szt | 1
35 | SST-016 | Grzejniki stalowe, 3-płytowe, z dolnym zasilaniem, płaską płytą przednią, z zestawem montażowym, kolor, wysokość 600 mm, długość 1200 mm - (33-60/120) | szt | 1
36 | SST-016 | Grzejniki stalowe, 3-płytowe, z dolnym zasilaniem, płaską płytą przednią, z zestawem montażowym, kolor,wysokość 600 mm, długość do 1400 mm - (33-60/140) | szt | 1
37 | SST-016 | Grzejniki stalowe, 3-płytowe, z dolnym zasilaniem, płaską płytą przednią, z zestawem montażowym, kolor,wysokość 900 mm, długość 1120 mm -(33-90/112) | szt | 1
38 | SST-016 | Grzejniki stalowe, 3-płytowe,z dolnym zasilaniem, płaską płytą przednią, z zestawem montażowym, kolor, wysokość 900 mm, długość do 1200 mm -(33-90/120) | szt | 1
39 | SST-016 | Grzejniki stalowe, 3-płytowe, z dolnym zasilaniem, płaską płytą przednią, z zestawem montażowym, kolor, wysokość 900 mm, długość do 1400 mm - (33-90/140) | szt | 1
40 | SST-016 | Rury przyłączne do grzejników, z miedzi, Fi 15 mm | kpl | 22
41 | SST-016 | Głowica termostatyczna, zakres nastawny 6-28 st.C | szt | 22
42 | SST-016 | Próby instalacji centralnego ogrzewania (na gorąco), z dokonaniem regulacji | urządze | 22
43 | SST-016 | Zawór zwrotny przelotowy Fi 32 mm | szt | 1
44 | SST-016 | Zawór odpowietrzający automatyczny, Fi 15 mm | szt | 10
45 | SST-016 | Zawór przelotowy prosty c.o. M3007 mosiężny, Fi 15 mm | szt | 10
46 | SST-016 | Zawór regulacyjny z kryzą pomiarową Fi 15 mm | szt | 31
47 | SST-016 | Zawór regulacyjny z kryzą pomiarową Fi 20 mm | szt | 4
48 | SST-016 | Zawór regulacyjny z kryzą pomiarową Fi 25 mm | szt | 4
49 | SST-016 | Zawór regulacyjny z kryzą pomiarową Fi 32 mm | szt | 1
50 | SST-016 | Zawór regulacyjny z kryzą pomiarową Fi 40 mm | szt | 1
51 | SST-016 | Zawór regulacyjny z kryzą pomiarową Fi 50 mm | szt | 1
52 | SST-016 | Filtr siatkowy skośny Fi 65 mm | szt | 2
53 | SST-016 | Zawór równoważący z płynną nastawą wstępną Fi 15 mm | szt | 27
54 | SST-016 | Zawór kulowy mosiężny Fi 10 mm z obustronnym gwintem wewn. | szt | 2
55 | SST-016 | Zawór kulowy mosiężny Fi 15 mm z obustronnym gwintem wewn. | szt | 5
56 | SST-016 | Zawór kulowy mosiężny Fi 40 mm z obustronnym gwintem wewn. | szt | 1
57 | SST-016 | Zawór kulowy mosiężny Fi 50 mm z obustronnym gwintem wewn. | szt | 1
58 | SST-016 | Zawór kulowy mosiężny Fi 65 mm z obustronnym gwintem wewn. | szt | 3
59 | SST-016 | Zawór kulowy mosiężny Fi 15 mm z obustronnym gwintem zewn. | szt | 31
60 | SST-016 | Zawór kulowy mosiężny Fi 20 mm z obustronnym gwintem zewn. | szt | 5
61 | SST-016 | Zawór kulowy mosiężny Fi 25 mm z obustronnym gwintem zewn. | szt | 6
2. INSTALACJA OGRZEWANIA PODŁOGOWEGO Kod CPV: 45331100-7 Instalowanie centralnego ogrzewania
62 | SST-018 | Płyta styropianowa z folią metalizowaną grub. 30 mm | m2 | 40
63 | SST-018 | Rura do ogrzewania podłogowego PE-RT Dz 16x2 mm | m | 400
64 | SST-018 | Szafki z rozdzielaczami do instalacji c.o., 6 obwodów | szt | 1
65 | SST-018 | Zawór spustowo-odpowietrzający Fi 15 mm | szt | 2
66 | SST-018 | Zawór równoważący z odwodnieniem Fi 50mm | szt | 2
67 | SST-018 | Układ pomiarowy temperatury - termostat pokojowy | układ | 1
68 | SST-018 | Montaż siłownika 230V NC z adapterem M28x1,5 | szt | 6
3. DEMONTAŻ INSTALACJI WENTYLACJI Kod CPV: 45100000-8 Przygotowanie terenu pod budowę
69 | SST-001 | Demontaż przewodów wentylacyjnych z blachy stalowej o przekroju prostokątnym lub okrągłym, obwód do 1000 mm | m | 80
70 | SST-001 | Demontaż przewodów wentylacyjnych z blachy stalowej o przekroju prostokątnym lub okrągłym, obwód do 2200 mm | m | 75
71 | SST-001 | Demontaż czerpni lub wyrzutni dachowych wraz z podstawami, obwód do 1760 mm | szt | 2
72 | SST-001 | Demontaż czerpni lub wyrzutni ściennych, obwód do 1600 mm | szt | 2
73 | SST-001 | Demontaż centrali nawiewnej i wywiewnej | szt | 2
4. WENTYLACJA MECHANICZNA - NAWIEW ZESPÓŁ NR 1 Kod CPV: 45331210-1 Instalowanie wentylacji
74 | SST-016 | Czerpnie lub wyrzutnie ścienne prostokątne, typ A, o obwodach do 3260 mm, czerpnia tłumikowa 450x650 mm | szt | 1
75 | SST-016 | Podstawy dachowe stalowe prostokątne, typ A, w układach kanałowych, o obwodach do 1600 mm, 500x200 mm, L=1500 mm | szt | 1
76 | SST-016 | Przewody wentylacyjne z blachy stalowej, prostokątne, typ A/II - udział kształtek do 35%, obwód przewodu do 1400 mm, 500x200 mm | m2 | 8.11
77 | SST-016 | Przewody wentylacyjne z blachy stalowej, kołowe, typ B/II - udział kształtek do 65%, Fi 315 mm | m2 | 0.5
78 | SST-016 | Króćce amortyzacyjne (elastyczne) o przekroju kołowym, o średnicy 315 mm | szt | 2
79 | SST-016 | Dostawa i montaz centrali z pełną automatyką . | kpl | 1
80 | SST-016 | Tłumiki akustyczne płytowe prostokątne, o obwodach do 1500 mm, KSD 400x250 mm | szt | 1
81 | SST-016 | Przewody wentylacyjne z blachy stalowej, prostokątne, typ A/II - udział kształtek do 35%, obwód przewodu do 1400 mm, 400x250 mm | m2 | 19.86
82 | SST-016 | Przewody wentylacyjne z blachy stalowej, prostokątne, typ A/I - udział kształtek do 35%, obwód przewodu do 1400 mm, ocynkowane 400x150 mm | m2 | 14.22
83 | SST-016 | Otwory kontrolne systemu zasuwowego lub drzwiowego | szt | 8
84 | SST-016 | Przewody wentylacyjne z blachy stalowej, prostokątne, typ A/I - udział kształtek do 55%, obwód przewodu do 1400 mm, ocynkowane 500x150 mm | m2 | 5.57
85 | SST-016 | Przewody wentylacyjne z blachy stalowej, prostokątne, typ A/I - udział kształtek do 55%, obwód przewodu do 1000 mm, ocynkowane 320x150 mm | m2 | 1.7
86 | SST-016 | Przewody wentylacyjne z blachy stalowej, prostokątne, typ A/I - udział kształtek do 65%, obwód przewodu do 1400 mm, ocynkowane 320x320 mm | m2 | 1.55
87 | SST-016 | Kratki wentylacyjne do przewodów stalowych i aluminiowych, o obwodach do 1400 mm, typ AL 325x325 mm | szt | 3
88 | SST-016 | Kratki wentylacyjne do przewodów stalowych i aluminiowych, o obwodach do 2000 mm, typ AL 525x325 mm | szt | 3
5. WENTYLACJA MECHANICZNA - WYWIEW ZESPÓŁ NR 1 Kod CPV: 45331210-1 Instalowanie wentylacji
89 | SST-016 | Czerpnie lub wyrzutnie ścienne prostokątne, typ A, o obwodach do 2060 mm, wyrzutnia 500x500 mm | szt | 1
90 | SST-016 | Przewody wentylacyjne z blachy stalowej, prostokątne, typ A/I - udział kształtek do 55%, obwód przewodu do 4400 mm, ocynkowane 500x500 mm | m2 | 1.5
91 | SST-016 | Przewody wentylacyjne z blachy stalowej, kołowe, typ B/II - udział kształtek do 65%, Fi 315 mm | m2 | 0.5
92 | SST-016 | Tłumiki akustyczne płytowe prostokątne, o obwodach do 1500 mm, KSD 400x250 mm, L=1500 mm | szt | 1
93 | SST-016 | Przewody wentylacyjne z blachy stalowej, prostokątne, typ A/I - udział kształtek do 35%, obwód przewodu do 1400 mm, ocynkowane 400x250 mm | m2 | 39.36
94 | SST-016 | Otwory kontrolne systemu zasuwowego lub drzwiowego | szt | 5
95 | SST-016 | Przewody wentylacyjne z blachy stalowej, prostokątne, typ A/I - udział kształtek do 35%, obwód przewodu do 1000 mm, ocynkowane 250x150 mm | m2 | 1.67
96 | SST-016 | Przewody wentylacyjne z blachy stalowej, prostokątne, typ A/I - udział kształtek do 65%, obwód przewodu do 1000 mm, ocynkowane 320x150 mm | m2 | 2.86
97 | SST-016 | Przewody wentylacyjne z blachy stalowej, prostokątne, typ A/I - udział kształtek do 35%, obwód przewodu do 1400 mm, ocynkowane 400x150 mm | m2 | 7.42
98 | SST-016 | Przewody wentylacyjne z blachy stalowej, prostokątne, typ A/I - udział kształtek do 65%, obwód przewodu do 4400 mm, ocynkowane 820x320 mm | m2 | 4.68
99 | SST-016 | Kratki wentylacyjne do przewodów stalowych i aluminiowych, o obwodach do 1200 mm, typ AL 325x225 mm | szt | 2
100 | SST-016 | Kratki wentylacyjne do przewodów stalowych i aluminiowych, o obwodach do 2000 mm, typ AL 525x225 mm | szt | 1
101 | SST-016 | Kratki wentylacyjne do przewodów stalowych i aluminiowych, o obwodach do 2400 mm, typ AL 825x325 mm | szt | 1
6. WENTYLACJA MECHANICZNA - NAWIEW ZESPÓŁ NR 2 Kod CPV: 45331210-1 Instalowanie wentylacji
102 | SST-016 | Czerpnie lub wyrzutnie ścienne prostokątne, typ A, o obwodach do 1300 mm, czerpnia 100x500 mm | szt | 1
103 | SST-016 | Przepustnice jednopłaszczyznowe stalowe, kołowe, typ B, do przewodów o średnicy 400 mm | szt | 1
104 | SST-016 | Przewody wentylacyjne z blachy stalowej, prostokątne, typ A/II - udział kształtek do 35%, obwód przewodu do 1400 mm, 100x500 mm | m2 | 1.93
105 | SST-016 | Przewody wentylacyjne z blachy stalowej, kołowe, typ B/II - udział kształtek do 35%, Fi 400 mm | m2 | 10.8
106 | SST-016 | Otwory kontrolne systemu zasuwowego lub drzwiowego | szt | 4
107 | SST-016 | Klapa topikowa p.poż. Fi 400 mm | szt | 1
108 | SST-016 | Króćce amortyzacyjne (elastyczne) o przekroju kołowym, o średnicy 315 mm | szt | 2
109 | SST-016 | Dostawa i montaż centrali wentylacyjnej z pełną automatyką . | kpl | 1
110 | SST-016 | Przewody wentylacyjne z blachy stalowej, kołowe, typ B/I - udział kształtek do 35%, Fi 315 mm, ocynkowane | m2 | 0.1
111 | SST-016 | Przewody wentylacyjne z blachy stalowej, prostokątne, typ A/I - udział kształtek do 55%, obwód przewodu do 1400 mm, ocynkowane 250x400 mm | m2 | 3.02
112 | SST-016 | Przewody wentylacyjne z blachy stalowej, kołowe, typ B/I - udział kształtek do 35%, Fi 250 mm, ocynkowane | m2 | 19.78
113 | SST-016 | Otwory kontrolne systemu zasuwowego lub drzwiowego | szt | 18
114 | SST-016 | Przepustnice jednopłaszczyznowe stalowe, kołowe, typ B, do przewodów o średnicy 250 mm | szt | 2
115 | SST-016 | Klapa topikowa p.poż. Fi 250 mm | szt | 2
116 | SST-016 | Przewody wentylacyjne z blachy stalowej, kołowe, typ B/I - udział kształtek do 65%, Fi 800 mm, ocynkowane | m2 | 0.88
117 | SST-016 | Przewody wentylacyjne z blachy stalowej, kołowe, typ B/I - udział kształtek do 35%, Fi 200 mm, ocynkowane | m2 | 6.54
118 | SST-016 | Przewody wentylacyjne z blachy stalowej, kołowe, typ B/I - udział kształtek do 35%, Fi 160 mm, ocynkowane | m2 | 0.04
119 | SST-016 | Otwory kontrolne systemu zasuwowego lub drzwiowego | szt | 9
120 | SST-016 | Klapa topikowa p.poż. Fi 160 mm | szt | 2
121 | SST-016 | Przewody wentylacyjne z blachy stalowej, prostokątne, typ A/I - udział kształtek do 55%, obwód przewodu do 1400 mm, ocynkowane 320x220 mm | m2 | 0.68
122 | SST-016 | Przewody wentylacyjne z blachy stalowej, prostokątne, typ A/I - udział kształtek do 65%, obwód przewodu do 1800 mm, ocynkowane 520x220 mm | m2 | 0.63
123 | SST-016 | Przewody wentylacyjne z blachy stalowej, kołowe, typ B/I - udział kształtek do 65%, Fi 450 mm, ocynkowane | m2 | 0.91
124 | SST-016 | Przewody wentylacyjne elastyczne, izolowane termicznie i akustycznie Fi 160 mm | m2 | 16.08
125 | SST-016 | Przewody wentylacyjne elastyczne, izolowane termicznie i akustycznie Fi 200 mm | m2 | 1.26
126 | SST-016 | Kratki wentylacyjne do przewodów stalowych i aluminiowych, o obwodach do 1200 mm, typ AL 325x225 mm | szt | 3
127 | SST-016 | Kratki wentylacyjne do przewodów stalowych i aluminiowych, o obwodach do 1400 mm, typ AL 425x225 mm | szt | 1
128 | SST-016 | Nawiewnik wirowy ze skrzynką montażową i przepustnicą | szt | 4
7. WENTYLACJA MECHANICZNA - WYWIEW ZESPÓŁ NR 2 Kod CPV: 45331210-1 Instalowanie wentylacji
129 | SST-016 | Czerpnie lub wyrzutnie dachowe prostokątne, typ A i B, o obwodach do 1760 mm, wyrzutnie typ B, 400x400 mm | szt | 1
130 | SST-016 | Przewody wentylacyjne z blachy stalowej, prostokątne, typ A/I - udział kształtek do 35%, obwód przewodu do 1800 mm, ocynkowane 400x400 mm | m2 | 9.51
131 | SST-016 | Podstawy dachowe stalowe prostokątne, typ A, w układach kanałowych, o obwodach do 1600 mm, 400x400 mm, L=850 mm | szt | 1
132 | SST-016 | Klapa topikowa p.poż. 400x400 mm | szt | 1
133 | SST-016 | Króćce amortyzacyjne (elastyczne) o przekroju kołowym, o średnicy 315 mm | szt | 2
134 | SST-016 | Przewody wentylacyjne z blachy stalowej, kołowe, typ B/I - udział kształtek do 35%, Fi 315 mm, ocynkowane | m2 | 0.4
135 | SST-016 | Przewody wentylacyjne z blachy stalowej, prostokątne, typ A/I - udział kształtek do 35%, obwód przewodu do 1400 mm, ocynkowane 250x400 mm | m2 | 5.87
136 | SST-016 | Przewody wentylacyjne z blachy stalowej, kołowe, typ B/I - udział kształtek do 35%, Fi 250 mm, ocynkowane | m2 | 21.38
137 | SST-016 | Przewody wentylacyjne z blachy stalowej, kołowe, typ B/I - udział kształtek do 35%, Fi 200 mm, ocynkowane | m2 | 2.5
138 | SST-016 | Otwory kontrolne systemu zasuwowego lub drzwiowego | szt | 13
139 | SST-016 | Klapa topikowa p.poż. Fi 160 mm | szt | 3
140 | SST-016 | Klapa topikowa p.poż. Fi 200 mm | szt | 1
141 | SST-016 | Klapa topikowa p.poż. Fi 250 mm | szt | 2
142 | SST-016 | Przepustnice jednopłaszczyznowe stalowe, kołowe, typ B, do przewodów o średnicy 250 mm | szt | 2
143 | SST-016 | Przewody wentylacyjne z blachy stalowej, kołowe, typ B/I - udział kształtek do 65%, Fi 800 mm, ocynkowane | m2 | 0.88
144 | SST-016 | Przewody wentylacyjne z blachy stalowej, prostokątne, typ A/I - udział kształtek do 55%, obwód przewodu do 1400 mm, ocynkowane 320x220 mm | m2 | 0.78
145 | SST-016 | Przewody wentylacyjne z blachy stalowej, kołowe, typ B/I - udział kształtek do 35%, Fi 160 mm, ocynkowane | m2 | 0.13
146 | SST-016 | Przewody wentylacyjne z blachy stalowej, kołowe, typ B/I - udział kształtek do 65%, Fi 450 mm, ocynkowane | m2 | 1.25
147 | SST-016 | Otwory kontrolne systemu zasuwowego lub drzwiowego | szt | 9
148 | SST-016 | Przewody wentylacyjne elastyczne, izolowane termicznie i akustycznie Fi 160 mm | m2 | 8.04
149 | SST-016 | Przewody wentylacyjne elastyczne, izolowane termicznie i akustycznie Fi 200 mm | m2 | 10.05
150 | SST-016 | Kratki wentylacyjne do przewodów stalowych i aluminiowych, o obwodach do 1200 mm, typ AL 325x225 mm | szt | 3
151 | SST-016 | Kratki wentylacyjne do przewodów stalowych i aluminiowych, o obwodach do 1400 mm, typ AL 425x225 mm | szt | 1
152 | SST-016 | Anemostat wywiewny ze skrzynką montażową i przepustnicą | szt | 4
8. WENTYLACJA MECHANICZNA - NAWIEW ZESPÓŁ NR 3 Kod CPV: 45331210-1 Instalowanie wentylacji
153 | SST-016 | Przewody wentylacyjne z blachy stalowej, kołowe, typ B/II - udział kształtek do 35%, Fi 400 mm | m2 | 12.43
154 | SST-016 | Przepustnice jednopłaszczyznowe stalowe, kołowe, typ B, do przewodów o średnicy 400 mm | szt | 1
155 | SST-016 | Króćce amortyzacyjne (elastyczne) o przekroju kołowym, o średnicy 315 mm | szt | 2
156 | SST-016 | Dostawa i montaż centrali wentylacyjnej z automatyką . | kpl | 1
157 | SST-016 | Przewody wentylacyjne z blachy stalowej, kołowe, typ B/II - udział kształtek do 35%, Fi 315 mm | m2 | 0.64
158 | SST-016 | Przewody wentylacyjne z blachy stalowej, prostokątne, typ A/I - udział kształtek do 55%, obwód przewodu do 1400 mm, ocynkowane 250x400 mm | m2 | 2.79
159 | SST-016 | Przewody wentylacyjne z blachy stalowej, kołowe, typ B/I - udział kształtek do 35%, Fi 250 mm, ocynkowane | m2 | 20.47
160 | SST-016 | Otwory kontrolne systemu zasuwowego lub drzwiowego | szt | 17
161 | SST-016 | Przepustnice jednopłaszczyznowe stalowe,kołowe, typ B, do przewodów o średnicy 250 mm | szt | 2
162 | SST-016 | Klapa topikowa p.poż. Fi 250 mm | szt | 3
163 | SST-016 | Przewody wentylacyjne z blachy stalowej, kołowe, typ B/I - udział kształtek do 65%, Fi 800 mm, ocynkowane | m2 | 0.88
164 | SST-016 | Przewody wentylacyjne z blachy stalowej, prostokątne, typ A/I - udział kształtek do 55%, obwód przewodu do 1400 mm, ocynkowane 320x220 mm | m2 | 2.39
165 | SST-016 | Przewody wentylacyjne z blachy stalowej, kołowe, typ B/I - udział kształtek do 35%, Fi 160 mm, ocynkowane | m2 | 0.54
166 | SST-016 | Przewody wentylacyjne z blachy stalowej, kołowe, typ B/I - udział kształtek do 35%, Fi 200 mm, ocynkowane | m2 | 2.1
167 | SST-016 | Przewody wentylacyjne z blachy stalowej, kołowe, typ B/I - udział kształtek do 65%, Fi 400 mm, ocynkowane | m2 | 0.49
168 | SST-016 | Przewody wentylacyjne elastyczne, izolowane termicznie i akustycznie Fi 100 mm | m2 | 0.63
169 | SST-016 | Przewody wentylacyjne elastyczne, izolowane termicznie i akustycznie Fi 160 mm | m2 | 10.55
170 | SST-016 | Kratki wentylacyjne do przewodów stalowych i aluminiowych, o obwodach do 1200 mm, typ AL 325x225 mm | szt | 4
171 | SST-016 | Nawiewnik wirowy ze skrzynką montażową i przepustnicą | szt | 3
9. WENTYLACJA MECHANICZNA - WYWIEW ZESPÓŁ NR 3 Kod CPV: 45331210-1 Instalowanie wentylacji
172 | SST-016 | Czerpnie lub wyrzutnie dachowe prostokątne, typ A i B, o obwodach do 1760 mm, wyrzutnie typ B, 400x400 mm | szt | 1
173 | SST-016 | Podstawy dachowe stalowe prostokątne, typ A, w układach kanałowych, o obwodach do 1600 mm, 400x400 mm, L=850 mm | szt | 1
174 | SST-016 | Klapa topikowa p.poż. 400x400 mm | szt | 1
175 | SST-016 | Przewody wentylacyjne z blachy stalowej, prostokątne, typ A/I - udział kształtek do 35%, obwód przewodu do 1800 mm, ocynkowane 400x400 mm | m2 | 9.47
176 | SST-016 | Króćce amortyzacyjne (elastyczne) o przekroju kołowym, o średnicy 315 mm | szt | 2
177 | SST-016 | Przewody wentylacyjne z blachy stalowej, kołowe, typ B/I - udział kształtek do 35%, Fi 315 mm, ocynkowane | m2 | 0.94
178 | SST-016 | Przewody wentylacyjne z blachy stalowej, kołowe, typ B/I - udział kształtek do 35%, Fi 250 mm, ocynkowane | m2 | 14.87
179 | SST-016 | Przewody wentylacyjne z blachy stalowej, kołowe, typ B/I - udział kształtek do 35%, Fi 200 mm, ocynkowane | m2 | 0.68
180 | SST-016 | Przewody wentylacyjne z blachy stalowej, kołowe, typ B/I - udział kształtek do 35%, Fi 160 mm, ocynkowane | m2 | 2.47
181 | SST-016 | Przewody wentylacyjne z blachy stalowej, prostokątne, typ A/I - udział kształtek do 35%, obwód przewodu do 1400 mm, ocynkowane 250x400 mm | m2 | 8.18
182 | SST-016 | Przepustnice jednopłaszczyznowe stalowe,kołowe, typ B, do przewodów o średnicy 250 mm | szt | 2
183 | SST-016 | Klapa topikowa p.poż. Fi 250 mm | szt | 3
184 | SST-016 | Przewody wentylacyjne z blachy stalowej, kołowe, typ B/I - udział kształtek do 65%, Fi 800 mm, ocynkowane | m2 | 1.7
185 | SST-016 | Przewody wentylacyjne z blachy stalowej, prostokątne, typ A/I - udział kształtek do 65%, obwód przewodu do 1400 mm, ocynkowane 320x220 mm | m2 | 3.03
186 | SST-016 | Przewody wentylacyjne elastyczne, izolowane termicznie i akustycznie Fi 100 mm | m2 | 0.63
187 | SST-016 | Przewody wentylacyjne elastyczne, izolowane termicznie i akustycznie Fi 160 mm | m2 | 12.06
188 | SST-016 | Kratki wentylacyjne do przewodów stalowych i aluminiowych, o obwodach do 1200 mm, typ AL 325x225 mm | szt | 3
189 | SST-016 | Kratki wentylacyjne do przewodów stalowych i aluminiowych, o obwodach do 1400 mm, typ AL 425x225 mm | szt | 1
190 | SST-016 | Anemostat wywiewny typ 31 ze skrzynką montażową i przepustnicą | szt | 3
10. WENTYLACJA MECHANICZNA - ODCIĄGI OD WĘZŁÓW SANITARNYCH I KUCHENEK - ZESPÓŁ NR 4 Kod CPV: 45331210-1 Instalowanie wentylacji
191 | SST-016 | Wentylatory osiowe z wirnikiem na wale silnika - do wentylacji bezprzewodowej, o średnicach otworów ssących do 355 mm i masie do 15 kg - łazienkowe z klapą zwrotną | szt | 7
192 | SST-016 | Kratki wentylacyjne typ A - do przewodów murowych, o obwodach do 1000 mm, wyrównawcze ST-W 425x75 mm | szt | 6
11. KURTYNA POWIETRZNA - ZESPÓŁ NR 5 Kod CPV: 45331210-1 Instalowanie wentylacji
193 | SST-016 | Kurtyna powietrzna, Qco=14 kW; V=2500 m3/h; Ne=0,55 kW;230/50 V/Hz | szt | 1
12. IZOLACJA KANAŁÓW WENTYLACYJNYCH Kod CPV: 45320000-6 Roboty izolacyjne
194 | SST-016 | Izolacja płytami z wełny mineralnej laminowanymi folią aluminiową, grubość izolacji 20 mm - kanały wentylacyjne kołowe | m2 | 129.84
195 | SST-016 | Izolacja płytami z wełny mineralnej laminowanymi folią aluminiową, grubość izolacji 20 mm - kanały wentylacyjne prostokątne | m2 | 164.62
13. INSTALACJA WODY LODOWEJ Kod CPV: 45331220-4 Instalowanie urządzeń klimatyzacyjnych
196 | SST-018 | Rurociągi miedziane o połączeniach lutowanych, na ścianach w budynkach, Fi 22x1,0 mm | m | 135.5
197 | SST-018 | Rurociągi miedziane o połączeniach lutowanych, na ścianach w budynkach, Fi 28x1,5 mm | m | 108.2
198 | SST-018 | Rurociągi miedziane o połączeniach lutowanych, na ścianach w budynkach, Fi 35x1,5 mm | m | 70.2
199 | SST-018 | Rurociągi miedziane o połączeniach lutowanych, na ścianach w budynkach, Fi 42x1,5 mm | m | 27.5
200 | SST-018 | Rurociągi miedziane o połączeniach lutowanych, na ścianach w budynkach, Fi 54x2,0 mm | m | 73.6
201 | SST-018 | Rurociągi miedziane o połączeniach lutowanych, na ścianach w budynkach, Fi 64x2,0 mm | m | 55.8
202 | SST-018 | Rurociągi miedziane o połączeniach lutowanych, na ścianach w budynkach, Fi 76x2,0 mm | m | 10.1
203 | SST-018 | Punkty stałe na rurociągach miedzianych, Fi 22 mm | szt | 4
204 | SST-018 | Punkty stałe na rurociągach miedzianych, Fi 28 mm | szt | 4
205 | SST-018 | Punkty stałe na rurociągach miedzianych, Fi 54 mm | szt | 4
206 | SST-018 | Punkty stałe na rurociągach miedzianych, Fi 64 mm | szt | 4
207 | SST-018 | Próby szczelności instalacji w budynkach niemieszkalnych, rura miedziana | m | 480.9
208 | SST-018 | Płukanie instalacji w budynkach niemieszkalnych | m | 480.9
209 | SST-018 | Izolacja rurociągów otulinami ze spienionego kauczuku, izolacja 19 mm (N), rurociąg Fi 22 mm | m | 135.5
210 | SST-018 | Izolacja rurociągów otulinami ze spienionego kauczuku, izolacja 19 mm (N), rurociąg Fi 28 mm | m | 108.2
211 | SST-018 | Izolacja rurociągów otulinami ze spienionego kauczuku, izolacja 19 mm (N), rurociąg Fi 35 mm | m | 70.2
212 | SST-018 | Izolacja rurociągów otulinami ze spienionego kauczuku, izolacja 19 mm (N), rurociąg Fi 42 mm | m | 27.5
213 | SST-018 | Izolacja rurociągów otulinami ze spienionego kauczuku, izolacja 19 mm (N), rurociąg Fi 54 mm | m | 73.6
214 | SST-018 | Izolacja rurociągów otulinami ze spienionego kauczuku, izolacja 19 mm (N), rurociąg Fi 64 mm | m | 55.8
215 | SST-018 | Izolacja rurociągów otulinami ze spienionego kauczuku, izolacja 19 mm (N), rurociąg Fi 76 mm | m | 10.1
216 | SST-018 | Zawór zwrotny przelotowy Fi 32 mm | szt | 1
217 | SST-018 | Zawór regulacyjny z kryzą pomiarową Fi 20 mm | szt | 23
218 | SST-018 | Zawór regulacyjny z kryzą pomiarową Fi 25 mm | szt | 10
219 | SST-018 | Zawór regulacyjny z kryzą pomiarową Fi 32 mm | szt | 7
220 | SST-018 | Zawór regulacyjny z kryzą pomiarową Fi 50 mm | szt | 2
221 | SST-018 | Filtr siatkowy skośny Fi 65 mm | szt | 1
222 | SST-018 | Zawór kulowy mosiężny Fi 50 mm z obustronnym gwintem wewn. | szt | 1
223 | SST-018 | Zawór kulowy mosiężny Fi 65 mm z obustronnym gwintem wewn. | szt | 3
224 | SST-018 | Zawór kulowy mosiężny Fi 20 mm z obustronnym gwintem zewn. | szt | 22
225 | SST-018 | Zawór kulowy mosiężny Fi 25 mm z obustronnym gwintem zewn. | szt | 10
226 | SST-018 | Zawór kulowy mosiężny Fi 32 mm z obustronnym gwintem zewn. | szt | 7
14. SYSTEM ZEWNĘTRZNY WODY LODOWEJ Kod CPV: 45331220-4 Instalowanie urządzeń klimatyzacyjnych
227 | SST-016 | Agregat wody lodowej moc chł. 30,1 - 36,12 Kw wraz z montażem fundamentów prefabrykowanych 15x15x120 cm (2x4 szt) | szt | 2
228 | SST-016 | Klimakonwektor przypodłogowy 4-rurowy z zaworami; Wydajność grzewcza [kW] min.1,2 max 4,2, wydajność chłodzenia całkowita [kW] min. 0,9 max.5,0 | szt | 18
229 | SST-016 | Klimakonwektor przypodłogowy 4-rurowy z zaworami, Wydajność grzewcza [kW] min.1,8 max 6,5, wydajność chłodzenia całkowita [kW] min. 1,2 max.6,3 | szt | 4
230 | SST-016 | Klimakonwektor przypodłogowy 4-rurowy z zaworami Wydajność grzewcza [kW] min.2,8 max.10,0 wydajność chłodzenia całkowita [kW] min.1,8 max.10,0 | szt | 9
231 | SST-016 | Układ sterowania elektrycznego - aparatura sterująca klimakonwektorami | układ | 1
232 | SST-016 | Rurociąg z rur z tworzyw sztucznych o połączeniach zgrzewanych, na ścianach w budynkach, PEHD Fi 75 mm | m | 62
233 | SST-016 | Izolacja rurociągów otulinami ze spienionego kauczuku, izolacja 30 mm (S), rurociąg Fi 75 mm | m | 62
234 | SST-016 | Rurociągi z PVC kanalizacyjne, na ścianach w budynkach niemieszkalnych, na wcisk, Fi 160 mm | m | 62
235 | SST-016 | Zawór odpowietrzający automatyczny, Fi 15 mm | szt | 4
236 | SST-016 | Zawór przelotowy prosty c.o. M3007 mosiężny, Fi 15 mm | szt | 4
237 | SST-016 | Naczynia wzbiorcze przeponowe, na ciśnienie robocze 0,3 MPa, do 50 dm3 - 50N | szt | 1
238 | SST-016 | Wymiennik płytowy lutowany | szt | 1
239 | SST-016 | Pompa obiegowa wody lodowej 7/12 st.C in line, obiegu: wymiennik-klimakonwektory, wydajnośc 14,2 m3/h, wysokość podnoszenia 7,2 m.s.w. pobór mocy :0,75 kW, zasilanie 3x400; 50Hz; 2,18A | kpl | 1
240 | SST-016 | Zawory zaporowe kulowe Dn 25 mm napełniający. | szt | 1
241 | SST-016 | Zawory zaporowe kulowe Dn 50 mm | szt | 2
242 | SST-016 | Zawory zaporowe kulowe Dn 65 mm do glikolu | szt | 5
243 | SST-016 | Zawory zwrotne żeliwne, grzybkowe, 1,6 MPa, Dn 65 mm | szt | 1
244 | SST-016 | Termometr montowany wraz z wykonaniem tulei | szt | 4
245 | SST-016 | Manometr montowany wraz z wykonaniem tulei 0-1 bar | szt | 1
246 | SST-016 | Manowakuometr 0-1 bar | szt | 1
15. INSTALACJA WODY ZIMNEJ i C.W.U. Kod CPV: 45332000-3 Roboty instalacyjne wodne i kanalizacyjne
247 | SST-017 | Rurociągi z tworzyw sztucznych PP wielowarstwowe o połączeniach zgrzewanych na ścianach w budynkach niemieszkalnych, Fi zew. 16 mm | m | 96
248 | SST-017 | Rurociągi z tworzyw sztucznych PP wielowarstwowe o połączeniach zgrzewanych na ścianach w budynkach niemieszkalnych, Fi zew. 20 mm | m | 48
249 | SST-017 | Rurociągi z tworzyw sztucznych PP wielowarstwowe o połączeniach zgrzewanych na ścianach w budynkach niemieszkalnych, Fi zew. 25 mm | m | 13
250 | SST-017 | Rurociągi z tworzyw sztucznych PP wielowarstwowe o połączeniach zgrzewanych na ścianach w budynkach niemieszkalnych, Fi zew. 32 mm | m | 42
251 | SST-017 | Próba szczelności instalacji wodociągowych z rur z tworzyw sztucznych, próba zasadnicza (pulsacyjna) | próba | 1
252 | SST-017 | Próba szczelności instalacji wodociągowych z rur z tworzyw sztucznych, dodatek za próbę w budynkach niemieszkalnych, rurociąg Fi do 63 mm | m | 199
253 | SST-017 | Płukanie instalacji wodociągowej, w budynkach niemieszkalnych | m | 199
254 | SST-017 | Zawory kulowe, instalacji wodociągowych z rur z tworzyw sztucznych, Dn 15 mm | szt | 6
255 | SST-017 | Zawory kulowe, instalacji wodociągowych z rur z tworzyw sztucznych, Dn 20 mm | szt | 1
256 | SST-017 | Zawory kulowe, instalacji wodociągowych z rur z tworzyw sztucznych, Dn 25 mm | szt | 1
257 | SST-017 | Zawory kulowe, instalacji wodociągowych z rur z tworzyw sztucznych, Dn 32 mm | szt | 8
258 | SST-017 | Zawory zwrotne, instalacji wodociągowych z rur z tworzyw sztucznych, Dn 32 mm | szt | 2
259 | SST-017 | Zawór czerpalny Dn 15 mm ze złączką do węża | szt | 2
260 | SST-017 | Zawór antyskażeniowy EA Dn 40 mm | szt | 1
261 | SST-017 | Bateria umywalkowa jednouchwytowa z 2 zaworami, Dn 15 mm z zamknięciem automatycznym czasowym | szt | 4
262 | SST-017 | Bateria zlewowa jednouchwytowa z 2 zaworami, Dn 15 mm z ruchomą wylewką | szt | 1
263 | SST-017 | Dodatki za podejścia dopływowe, w rurociągach z tworzyw sztucznych, do zaworów czerpalnych, baterii, mieszaczy, hydrantów itp. o połączeniu sztywnym, Fi_zew. 20 mm | szt | 2
264 | SST-017 | Dodatki za podejścia dopływowe, w rurociągach z tworzyw sztucznych, do zaworów czerpalnych, baterii, płuczek, Fi_zew. 20 mm, o połączeniu metalowym | szt | 15
265 | SST-017 | Izolacja rurociągów otulinami z pianki PE - jednowarstwowymi, izolacja 13 mm (J), rurociąg Fi 16 mm | m | 30
266 | SST-017 | Izolacja rurociągów otulinami z pianki PE - jednowarstwowymi, izolacja 13 mm (J), rurociąg Fi 20 mm | m | 13
267 | SST-017 | Izolacja rurociągów otulinami z pianki PE - jednowarstwowymi, izolacja 13 mm (J), rurociąg Fi 25 mm | m | 5
268 | SST-017 | Izolacja rurociągów otulinami z pianki PE - jednowarstwowymi, izolacja 13 mm (J), rurociąg Fi 32 mm | m | 10
269 | SST-017 | Izolacja rurociągów otulinami z pianki PE - jednowarstwowymi, izolacja 20 mm (N), rurociąg Fi 16 mm | m | 56
270 | SST-017 | Izolacja rurociągów otulinami z pianki PE - jednowarstwowymi, izolacja 20 mm (N), rurociąg Fi 20 mm | m | 35
271 | SST-017 | Izolacja rurociągów otulinami z pianki PE - jednowarstwowymi, izolacja 20 mm (N), rurociąg Fi 25 mm | m | 8
272 | SST-017 | Izolacja rurociągów otulinami z pianki PE - jednowarstwowymi, izolacja 20 mm (N), rurociąg Fi 32 mm | m | 32
273 | SST-017 | Przepusty ogniochronne | szt | 5
16. WEWNĘTRZNA KANALIZACJA SANITARNA Kod CPV: 45332300-6 Roboty instalacyjne kanalizacyjne
274 | SST-017 | Rurociągi z PVC kanalizacyjne, na ścianach w budynkach niemieszkalnych, na wcisk, Fi 50 mm | m | 28
275 | SST-017 | Rurociągi z PVC kanalizacyjne, na ścianach w budynkach niemieszkalnych, na wcisk, Fi 75 mm | m | 16
276 | SST-017 | Rurociągi z PVC kanalizacyjne, na ścianach w budynkach niemieszkalnych, na wcisk, Fi 110 mm | m | 30
277 | SST-017 | Rurociągi z PVC kanalizacyjne, na ścianach w budynkach niemieszkalnych, na wcisk, Fi 160 mm | m | 12
278 | SST-017 | Rurociągi z tworzyw sztucznych PP o połączeniach zgrzewanych na ścianach w budynkach niemieszkalnych, Fi zew. 25 mm | m | 150
279 | SST-017 | Rurociągi z tworzyw sztucznych PP o połączeniach zgrzewanych na ścianach w budynkach niemieszkalnych, Fi zew. 32 mm | m | 90
280 | SST-017 | Czyszczaki z PVC kanalizacyjne, o połączeniu wciskowym, Fi 50 mm | szt | 2
281 | SST-017 | Czyszczaki z PVC kanalizacyjne, o połączeniu wciskowym, Fi 110 mm | szt | 1
282 | SST-017 | Zawory napowietrzające pływakowe Dn 50 mm | szt | 1
283 | SST-017 | Rura wywiewna z PVC o połączeniu wciskowym, Fi 50/100 mm | szt | 1
284 | SST-017 | Rura wywiewna z PVC o połączeniu wciskowym, Fi 110/150 mm | szt | 1
285 | SST-017 | Umywalka pojedyncza porcelanowa z syfonem, z półpostumentem | kpl | 3
286 | SST-017 | Umywalka pojedyncza porcelanowa z syfonem, z półpostumentem, dla niepełnosprawnych | kpl | 1
287 | SST-017 | Elementy montażowe (stelaż) , na ścianie, do miski ustępowej | kpl | 4
288 | SST-017 | Urządzenia sanitarne na elemencie montażowym, ustęp | kpl | 3
289 | SST-017 | Urządzenia sanitarne na elemencie montażowym, ustęp dla niepełnosprawnych | kpl | 1
290 | SST-017 | Armatura spłukująca miski ustępowe, elektroniczna na podczerwień | kpl | 4
291 | SST-017 | Elementy montażowe (stelaż) na ścianie, do pisuaru | kpl | 1
292 | SST-017 | Urządzenia sanitarne na elemencie montażowym, pisuar | szt | 1
293 | SST-017 | Armatura spłukująca pisuary, elektroniczna sterowana podczerwienią | kpl | 1
294 | SST-017 | Wpust ściekowy podłogowy z syfonem Fi 75 mm, z kratką ze stali nierdz. | szt | 2
295 | SST-017 | Zlewozmywak na ścianie, z blachy nierdzewnej 1-komor. z ociekaczem | szt | 1
296 | SST-017 | Zlew 1-komor. z blachy nierdzewnej | szt | 1
297 | SST-017 | Syfon zlewozmywakowy pojedynczy z tworzywa sztucznego 50 mm | szt | 2
298 | SST-017 | Przejścia przez ściany betonowe, ściana grubości 30-40 cm, rurociąg Fi 250 mm | szt | 1
17. KOTŁOWNIA Kod CPV: 45331110-0 Instalowanie kotłów
299 | SST-018 | Naczynia wzbiorcze przeponowe, na ciśnienie robocze 0,3 MPa, do 110 dm3, z wyposażeniem dodatkowym | szt | 1
300 | SST-018 | Naczynia wzbiorcze przeponowe, na ciśnienie robocze 0,3 MPa, do 25 dm3, z wyposażeniem dodatkowym | szt | 1
301 | SST-018 | Pompy wirowe odśrodkowe (jedno- i wielostopniowe) do zasilania kotłów oraz obiegowe do wody gorącej, masa 0.05 t - pompa obiegowa c.o. w systemie zmieszania pompowego z regulacją elektroniczną, wydajność 8,7m3, max.wys. podnoszenia 7,0 m.s.w., pobór mocy max. 25-645 W, napięcie 1x230V,50Hz. | kpl | 1
302 | SST-018 | Pompy wirowe odśrodkowe (jedno- i wielostopniowe) do zasilania kotłów oraz obiegowe do wody gorącej, masa 0.05 t - pompa cyrkulacyjna c.w.u. z regulacją elektroniczną, wydajność 1,5 m3/h, max.wys. podnoszenia 1,5 m.s.w., pobór mocy 50 W, napięcie 1x230V,50Hz ; 0,22 A z wyposażeniem dodatkowym - moduł sterowania. | kpl | 1
303 | SST-018 | Pompy wirowe odśrodkowe (jedno- i wielostopniowe) do zasilania kotłów oraz obiegowe do wody gorącej, masa 0.05 t - pompa obiegowa zmieszania podłogowego z regulacją elektroniczną, wydajność 0,5 m3/h, max.wys. podnoszenia 3,5-6,5 m.s.w., pobór mocy max. 30-200 W, napięcie 1x230V,50Hz. | kpl | 1
304 | SST-018 | Pompy wirowe odśrodkowe (jedno- i wielostopniowe) do zasilania kotłów oraz obiegowe do wody gorącej, masa 0.05 t - pompa obiegowa (wentylacja) z regulacją elektroniczną, wydajność 1,6 m3/h, max.wys. podnoszenia 10,5 m.s.w., pobór mocy max. 45-400 W, napięcie 1x230V,50Hz. | kpl | 1
305 | SST-018 | Zawory regulacyjne 3-drogowe z siłownikiem elektrycznym Dn 20 mm | kpl | 1
306 | SST-018 | Zawory regulacyjne 3-drogowe z siłownikiem elektrycznym Dn 50 mm | kpl | 1
307 | SST-018 | Zawory bezpieczeństwa, ciężarkowe lub sprężynowe, 0,6 MPa, Dn 40 mm (membranowy zawór bezpieczeństwa) | szt | 1
308 | SST-018 | Zawory bezpieczeństwa, ciężarkowe lub sprężynowe, 0,6 MPa, Dn 40 mm (membranowy zawór bezpieczeństwa) | szt | 1
309 | SST-018 | Zawory bezpieczeństwa, ciężarkowe lub sprężynowe, 0,6 MPa, Dn 20 mm (membranowy zawór bezpieczeństwa) | szt | 1
310 | SST-018 | Zawory zaporowe kulowe Dn 25 mm | szt | 2
311 | SST-018 | Zawory zaporowe kulowe Dn 32 mm | szt | 3
312 | SST-018 | Zawory zaporowe kulowe Dn 50 mm | szt | 2
313 | SST-018 | Zawory zaporowe kulowe Dn 65 mm | szt | 5
314 | SST-018 | Zawory zaporowe kulowe do wody zimnej Dn 15 mm | szt | 12
315 | SST-018 | Zawory zaporowe kulowe do wody zimnej Dn 25 mm | szt | 1
316 | SST-018 | Zawory zaporowe kulowe do wody zimnej Dn 32 mm | szt | 3
317 | SST-018 | Zawór czerpalny Dn 15 mm ze złączką do węża | szt | 6
318 | SST-018 | Zawór antyskażeniowy EA Dn 32 mm | szt | 1
319 | SST-018 | Zawory zwrotne żeliwne, grzybkowe, 1,6 MPa, Dn 25 mm | szt | 1
320 | SST-018 | Zawory zwrotne żeliwne, grzybkowe, 1,6 MPa, Dn 32 mm | szt | 2
321 | SST-018 | Zawory zwrotne żeliwne, grzybkowe, 1,6 MPa, Dn 50 mm | szt | 2
322 | SST-018 | Zawory zwrotne żeliwne, grzybkowe, 1,6 MPa, Dn 65 mm | szt | 1
323 | SST-018 | Filtr siatkowy Dn 32 mm | szt | 1
324 | SST-018 | Termometr montowany wraz z wykonaniem tulei | szt | 5
325 | SST-018 | Manometr montowany wraz z wykonaniem tulei 0-1 bar | szt | 6
326 | SST-018 | Manometr montowany wraz z wykonaniem tulei 0-10 bar | szt | 1
327 | SST-018 | Manowakuometr 0-1 bar | szt | 6
328 | SST-018 | Rozdzielacze do kotłów i instalacji c.o., Dn 80 mm | m | 2.2
329 | SST-018 | Zawór odpowietrzający automatyczny, Fi 15 mm | szt | 6
330 | SST-018 | Zawór przelotowy prosty c.o. M3007 mosiężny, Fi 15 mm | szt | 6
331 | SST-018 | Zlew z blachy emaliowanej | szt | 1
332 | SST-018 | Syfon zlewozmywakowy pojedynczy z tworzywa sztucznego 50 mm | szt | 1
333 | SST-018 | Studzienka schładzająca DN 600 mm, H=600 mm z kratką i pompą pływakową | kpl | 1
334 | SST-018 | Uruchomienie węzłów cieplnych i kotłowni c.o., kotłownia | kotłown. | 1
18. ROBOTY POMOCNICZE Kod CPV: 45100000-8 Przygotowanie terenu pod budowę
335 |  | Przebicie otworów dla przewodów instalacyjnych w ścianach murowanych, przewód Fi do 50 mm, grubość ściany: 1 cegła, z zamurowaniem | otwór | 40
336 |  | Przebicie otworów dla przewodów instalacyjnych w stropach, strop żelbetowy grubości do 20 cm, przewód Fi do 100 mm, z zabetonowaniem | otwór | 20
337 |  | Przebicie otworów dla przewodów klimatyzacyjnych w ścianach murowanych, otwór do 0,1 m2, ściany grubości 1 cegły | otwór | 10
338 |  | Wykucie bruzd, bruzdy poziome, ściany murowane, przekrój do 100 cm2, z zamurowaniem i otynkowaniem | m | 450
339 |  | Wykucie bruzd, bruzdy pionowe lub skośne, ściany murowane, przekrój do 100 cm2, z zamurowaniem i otynkowaniem | m | 150
340 |  | Usuniecie gruzu z budynku | m3 | 6.64
341 |  | Wywóz gruzu spryzmowanego + opłata za wysypisko | m3 | 6.64
RAZEM

## PRZEDMIAR 6
WYKONAWCA:
PRZEDMIAR 6 - Instalacje niskopradowe
LP | NR SPECYFIKACJI | OPIS POZYCJI | JEDN. | ILOŚĆ | CENA JEDNOSTKOWA | WARTOŚĆ
1. SYSTEM SYGNALIZACJI WŁAMANIA I NAPADU ( SSWIN ) Kod CPV: 45311000-0 Roboty w zakresie okablowania oraz instalacji elektrycznych
1 | SST-015 | Montaż przyścienny rozdzielnic, szaf, pulpitów, tablic przekażnikowych i nastawczych o masie do 50 kg | szt | 1
2 | SST-015 | Szafa 42U, 600x600 | szt | 1
3 | SST-015 | Cokół 100 mm 600x600 | szt | 1
4 | SST-015 | Poziomy organizator kabli 19" | szt | 2
5 | SST-015 | Zaślepka z przepustem szczotkowym 380x40/50 | szt | 1
6 | SST-015 | Montaż przyścienny rozdzielnic, szaf, pulpitów, tablic przekażnikowych i nastawczych o masie do 20 kg - Analogia montaż paneli wentylacyjnych dachowych | szt | 1
7 | SST-015 | Panele wentylacyjne dachowe z termostatem | szt | 1
8 | SST-015 | Przepust szczotkowy do szaf stojących 380x380 | szt | 1
9 | SST-015 | Komplet śrub montażowych ( 20 x śruba M6 + podkładka + nakretka koszykowa ) | szt | 80
10 | SST-015 | Listwa zasilająca 19"- 9x230V z diodą | szt | 1
11 | SST-015 | Listwa uziemiająca | szt | 1
12 | SST-015 | Montaż skrzynek i rozdzielnic skrzynkowych o masie do 20 kg wraz z konstrukcją - mocowanie przez zabetonowanie w gotowych otworach - Analogia/ montaż przełącznicy światłowodowej, adapterów, kaset spawów światłowodowych z uchwytami/ | szt | 9
13 | SST-015 | FO Przełącznica światłowodowa 24xSC 19" 1U | szt | 1
14 | SST-015 | FO Adapter MM SC | szt | 6
15 | SST-015 | FO Kaseta spawów światłowodowych z uchwytami na 12 spawów | szt | 2
16 | SST-015 | FO Śruba z nakrętką M2x8 do adapterów SC | szt | 12
17 | SST-015 | FO Osłonka spawu 40 mm | szt | 1
18 | SST-015 | Mocowanie na gotowym podłożu aparatów o masie do 10 kg z częściowym rozebraniem i złożeniem bez podłączenia - 2 otwory mocujące Analogia / montaż przepustów kablowych / | szt | 19
19 | SST-015 | Przepust kablowy PG 13,5 | szt | 1
20 | SST-015 | FO Zaślepka otworu SC | szt | 18
21 | SST-015 | Pigtail LC/PC OM3 (50/125?m) | szt | 12
22 | SST-015 | FO Patch cord MM OM3 LC-SC 50/125 2.0m | szt | 6
23 | SST-015 | Montaż listew ściennych (korytek instalacyjnych) z PCW na ścianach i stropach poprzez przykręcenie do betonu | m | 150
24 | SST-015 | FO Kabel światłowodowy OM3, uniwersalny MM 12G 50/125 | m | 150
25 | SST-015 | Montaż puszki uniwersalnej mocowan. przez klejenie z podłączeniem przewodów - Analogia montaż panelu krosowego, | szt | 98
26 | SST-015 | 19" Panel krosowy modularny, 1U, 24 porty, niewyposażony, z podporą | szt | 2
27 | SST-015 | Moduł keystone RJ45 beznarzędziowy UTP kat.5e | szt | 48
28 | SST-015 | Patch-cord UTP kat.5e, 1.0m, szary | szt | 48
29 | SST-015 | spawanie światłowodów | szt | 24
30 | SST-015 | Mocowanie na gotowym podłożu aparatów o masie do 10 kg z częściowym rozebraniem i złożeniem bez podłączenia - 2 otwory mocujące Analogia / Montaż i konfiguracja WiFi -UNIFi ( RUTER) | szt | 3
31 | SST-015 | Montaż i konfiguracja WiFi -UNIFi ( RUTER) | szt | 3
32 | SST-015 | WiFi -UNIFi Pro Access Point ( RUTER) | szt | 3
33 | SST-015 | Montaż przyścienny rozdzielnic, szaf, pulpitów, tablic przekażnikowych i nastawczych o masie do 50 kg | szt | 1
34 | SST-015 | Centrala systemu | szt | 1
35 | SST-015 | Mocowanie na gotowym podłożu aparatów o masie do 10 kg z częściowym rozebraniem i złożeniem bez podłączenia - 2 otwory mocujące Analogia / montaż czujnika ruchu, sygnalizatora wewnętrznego i zewnętrznego, czujki otwarcia, akumulatora 12V 2.2Ah / | szt | 31
36 | SST-015 | Bezprzewodowy czujnik ruchu -150P | szt | 21
37 | SST-015 | Bezprzewodowy sygnalizator wewnętrzny | szt | 1
38 | SST-015 | Bezprzewodowy sygnalizator zewnętrzny | szt | 2
39 | SST-015 | Bezprzewodowa klawiatura LCD | szt | 2
40 | SST-015 | Bezprzewodowa czujka otwarcia | szt | 6
41 | SST-015 | Akumulator 12V, 2.2Ah | szt | 1
42 | SST-015 | Dostawa i montaż /modułu 8 wyjść PG-1 szt ,modułu komunikacji radiowej-1szt, panel modułowego sterowania 2szt. | szt | 4
43 | SST-015 | Moduł 8 wyjść PG | szt | 1
44 | SST-015 | Moduł komunikacji radiowej | szt | 1
45 | SST-015 | Panel modułowego sterowania | szt | 2
46 | SST-015 | Montaż przyścienny rozdzielnic, szaf, pulpitów, tablic przekażnikowych i nastawczych o masie do 20 kg - Analogia montaż anteny funkcyjnej przeciwsabotażowej / | szt | 1
47 | SST-015 | Antena z funkcją przeciw sabotażową | szt | 1
48 | SST-015 | Montaż listew ściennych (korytek instalacyjnych) z PCW na ścianach i stropach poprzez przykręcenie do betonu | m | 120
49 | SST-015 | Przewody kabelkowe o łącznym przekroju żył do 7.5 wciągane w kanały zamknięte. Przewód YTDY 8x0,5 | m | 80
50 | SST-015 | Przewody kabelkowe o łącznym przekroju żył do 7.5 wciągane w kanały zamknięte. Przewód UTP kat. 5e | m | 40
2. SYSTEM TELEWIZJI DOZOROWEJ ( CCTV ) Kod CPV: 45311000-0 Roboty w zakresie okablowania oraz instalacji elektrycznych
51 | SST-015 | Montaż przyścienny rozdzielnic, szaf, pulpitów, tablic przekażnikowych i nastawczych o masie do 20 kg - ANALOGIA / montaż urządzeń telewizji / | szt | 13
52 | SST-015 | Kamera tubowa IP 2.0mpx | szt | 9
53 | SST-015 | Rejestrator sieciowy 16 kanałów IP 4 | szt | 1
54 | SST-015 | Dysk twardy 4TB WD | szt | 1
55 | SST-015 | Stacja komputerowa z monitorem 27" | szt | 1
56 | SST-015 | Switch 8 FE PoE 2 x Dual Uplink | szt | 1
57 | SST-015 | Montaż uchwytów pod rury stalowe układane pojedynczo z przygotowaniem podłoża mechanicznie - osadzenie w podłożu betonowym - Analogia /montaż korytek kablowych / | m | 400
58 | SST-015 | Przykręcanie do gotowych otworów korytek 'U575' szerokości 200 mm | m | 400
59 | SST-015 | Przewody kabelkowe o łącznym przekroju żył do 7.5 wciągane w kanały zamknięte | m | 400
60 | SST-015 | Przewód UTP kat. 5e ziemny | m | 400
61 | SST-015 | Montaż przyścienny rozdzielnic, szaf, pulpitów, tablic przekażnikowych i nastawczych o masie do 20 kg - ANALOGIA / montaż szafy wiszącej / | szt | 1
62 | SST-015 | Szafka wisząca 9U 600x600 | szt | 1
63 | SST-015 | Montaż listew ściennych (korytek instalacyjnych) z PCW na ścianach i stropach poprzez przykręcenie do betonu | m | 200
64 | SST-015 | Przewody kabelkowe o łącznym przekroju żył do 7.5 wciągane w kanały zamknięte | m | 200
65 | SST-015 | Kabel zasilający YKY 2x1,5 | m | 200
66 | SST-015 | Zasilacz 5A | szt | 4
RAZEM

## PRZEDMIAR 7
REWITALIZACJA WILLI SIXTA W BIELSKU BIAŁEJ - PRZEDMIAR NR 7
RODZAJ ROBÓT :ROBOTY MONTAŻOWE WĘZŁA CIEPLNEGO O MOCY Nco=90kW; Nwent=16kW; Ncwu=20 kW
LP | NR SPECYFIKACJI | OPIS POZYCJI | JEDN. | ILOŚĆ | CENA JEDNOSTKOWA | WARTOŚĆ
1. Roboty montażowe. Kod CPV 09323000-9 Węzeł cieplny lokalny
1 | ST wezła | Rurociągi stalowe, o połączeniach spawanych w kotłowniach i węzłach cieplnych, Dn 65·mm | m | 3
2 | ST wezła | Rurociągi stalowe, o połączeniach spawanych w kotłowniach i węzłach cieplnych, Dn 50·mm | m | 2.5
3 | ST wezła | Rurociągi stalowe, o połączeniach spawanych w kotłowniach i węzłach cieplnych, Dn 40·mm | m | 3
4 | ST wezła | Rurociągi z rur stalowych czarnych, łączonych przez spawanie, Dn·32·mm | m | 3
5 | ST wezła | Rurociągi z rur stalowych czarnych, łączonych przez spawanie, Dn·25·mm | m | 6
6 | ST wezła | Rurociągi z rur stalowych czarnych, łączonych przez spawanie, Dn·20·mm | m | 3.5
7 | ST wezła | Rurociągi z rur stalowych czarnych, łączonych przez spawanie, Dn·15·mm | m | 6
8 | ST wezła | Montaż kształtek stalowych, Dn·65·mm, grubość ścianki 3.6·mm - kolana | szt | 2
9 | ST wezła | Montaż kształtek stalowych, Dn·50·mm, grubość ścianki 3.6·mm - kolana | szt | 3
10 | ST wezła | Montaż kształtek stalowych, Dn·40·mm, grubość ścianki 3.2·mm - kolana | szt | 4
11 | ST wezła | Montaż kształtek stalowych, Dn·32·mm, grubość ścianki 3.2·mm - kolana | szt | 6
12 | ST wezła | Montaż kształtek stalowych, Dn·25·mm, grubość ścianki 3.2·mm - kolana | szt | 12
13 | ST wezła | Montaż kształtek stalowych, Dn·20·mm, grubość ścianki 3.2·mm - kolana | szt | 8
14 | ST wezła | Montaż kształtek stalowych, Dn·65·mm, grubość ścianki 3.6·mm - zwężka stalowa Dn 65 x 50mm | szt | 3
15 | ST wezła | Montaż kształtek stalowych, Dn·50·mm, grubość ścianki 3.6·mm - zwężka stalowa Dn 50 x 32mm | szt | 4
16 | ST wezła | Montaż kształtek stalowych, Dn·40·mm, grubość ścianki 3.2·mm - zwężka stalowa 40 x 32mm | szt | 2
17 | ST wezła | Montaż kształtek stalowych, Dn·32·mm, grubość ścianki 3.2·mm - zwężka stalowa 32 x 25mm | szt | 1
18 | ST wezła | Montaż kształtek stalowych, Dn·32·mm, grubość ścianki 3.2·mm - zwężka stalowa 32 x 20mm | szt | 2
19 | ST wezła | Montaż kształtek stalowych, Dn·32·mm, grubość ścianki 3.2·mm - zwężka stalowa 32 x 15mm | szt | 1
20 | ST wezła | Montaż kształtek stalowych, Dn·25·mm, grubość ścianki 3.2·mm - zwężka stalowa 25 x 20mm | szt | 1
21 | ST wezła | Montaż kształtek stalowych, Dn·25·mm, grubość ścianki 3.2·mm - zwężka stalowa 25 x 15mm | szt | 2
22 | ST wezła | Montaż kształtek stalowych, Dn·20·mm, grubość ścianki 3.2·mm - zwężka stalowa 20 x 15mm | szt | 3
23 | ST wezła | Wstawienie odgałęzienia z rur stalowych, Fi·65-80·mm | szt | 1
24 | ST wezła | Wstawienie odgałęzienia z rur stalowych, Fi·25-32·mm | szt | 4
25 | ST wezła | Wstawienie odgałęzienia z rur stalowych, Fi·15-20·mm | szt | 10
26 | ST wezła | Spawanie ręczne rurociągów i kształtek, gazowe, Dn·65·mm, grubość ścianki 3.6·mm | złącze | 7
27 | ST wezła | Spawanie ręczne rurociągów i kształtek, gazowe, Dn·50·mm, grubość ścianki 3.6·mm | złącze | 13
28 | ST wezła | Spawanie ręczne rurociągów i kształtek, gazowe, Dn·40·mm, grubość ścianki 3.2·mm | złącze | 10
29 | ST wezła | Spawanie ręczne rurociągów i kształtek, gazowe, Dn·32·mm, grubość ścianki 3.2·mm | złącze | 18
30 | ST wezła | Spawanie ręczne gazowe stali węglowych i niskostopowych, spoiny nie badane radiologicznie, Fi do 30.0/5.0·mm | złącze | 28
31 | ST wezła | Spawanie ręczne gazowe stali węglowych i niskostopowych, spoiny nie badane radiologicznie, Fi do 20.0/4.0·mm | złącze | 21
32 | ST wezła | Montaż króćców pomiarowych, termometrycznych o połączeniu gwintowym | szt | 6
33 | ST wezła | Rurociągi z tworzyw sztucznych (PP, PE, PB) o połączeniach zgrzewanych na ścianach w budynkach mieszkalnych, Fi_zew. 32·mm | m | 7
34 | ST wezła | Rurociągi z tworzyw sztucznych (PP, PE, PB) o połączeniach zgrzewanych na ścianach w budynkach mieszkalnych, Fi_zew. 25·mm - PN20 | m | 4
35 | ST wezła | Rurociągi z tworzyw sztucznych (PP, PE, PB) o połączeniach zgrzewanych na ścianach w budynkach mieszkalnych, Fi_zew. 20·mm | m | 2
36 | ST wezła | Rurociągi stalowe ocynkowane o połączeniach gwintowanych, na ścianach w budynkach niemieszkalnych, Dn·20·mm - ( odpływ z zaworu bezpieczeństwa) | m | 1.5
37 | ST wezła | Rurociągi stalowe ocynkowane o połączeniach gwintowanych, na ścianach w budynkach niemieszkalnych, Dn·32·mm - ( odpływ z zaworów bezpieczeństwa) | m | 1.5
38 | ST wezła | Rurociągi ze stali nierdzewnej w budynkach niemieszkalnych, Dn·15·mm ( odpowietrzenie zasobnika ciepłej wody) | m | 1
39 | ST wezła | Dodatki za podejścia dopływowe, w rurociągach stalowych, do zaworów czerpalnych, baterii, mieszaczy, hydrantów itp. o połączeniu sztywnym, Dn·32·mm - kształtki mosiężne | szt | 3
40 | ST wezła | Dodatki za podejścia dopływowe, w rurociągach stalowych, do zaworów czerpalnych, baterii, mieszaczy, hydrantów itp. o połączeniu sztywnym, Dn·25·mm - kształtki mosiężne | szt | 6
41 | ST wezła | Dodatki za podejścia dopływowe, w rurociągach stalowych, do zaworów czerpalnych, baterii, mieszaczy, hydrantów itp. o połączeniu sztywnym, Dn·20·mm - kształtki mosiężne | szt | 3
42 | ST wezła | Dodatki za podejścia dopływowe, w rurociągach stalowych, do zaworów czerpalnych, baterii, mieszaczy, hydrantów itp. o połączeniu sztywnym, Dn·15·mm - kształtki mosiężne | szt | 4
43 | ST wezła | Dodatki za podejścia dopływowe, w rurociągach z tworzyw sztucznych, do zaworów czerpalnych, baterii, mieszaczy, hydrantów itp. o połączeniu sztywnym, Fi_zew. 32·mm - PP-stal | szt | 4
44 | ST wezła | Dodatki za podejścia dopływowe, w rurociągach z tworzyw sztucznych, do zaworów czerpalnych, baterii, mieszaczy, hydrantów itp. o połączeniu sztywnym, Fi_zew. 25·mm PP-Stal | szt | 4
45 | ST wezła | Dodatki za podejścia dopływowe, w rurociągach z tworzyw sztucznych, do zaworów czerpalnych, baterii, mieszaczy, hydrantów itp. o połączeniu sztywnym, Fi_zew. 20·mm - PP-stal | szt | 4
46 | ST wezła | Zawory kulowe kołnierzowe 2,5·MPa, Dn·32·mm | szt | 4
47 | ST wezła | Zawory kulowe kołnierzowe 2,5·MPa, Dn·25·mm | szt | 2
48 | ST wezła | Zawory kulowe kołnierzowe 2,5·MPa, Dn·20·mm | szt | 2
49 | ST wezła | Zawór przelotowy skośny , Fi·15·mm | szt | 4
50 | ST wezła | Zaworykulowe kołnierzowe, 1,6·MPa, Dn·65·mm | szt | 2
51 | ST wezła | Zawory wypływowe, czerpalne, Dn·15·mm ze złaczką na węża | szt | 5
52 | ST wezła | Zawory kulowe gwintowane Dn·50·mm (R= 0,955, M= 1,000, S= 1,000) | szt | 2
53 | ST wezła | Zawory kulowe gwintowane, Dn 32·mm (R= 0,955, M= 1,000, S= 1,000) | szt | 1
54 | ST wezła | Zawory kulowe gwintowane Dn 25·mm (R= 0,955, M= 1,000, S= 1,000) | szt | 6
55 | ST wezła | Zawory kulowe gwintowane Dn 20·mm (R= 0,955, M= 1,000, S= 1,000) | szt | 2
56 | ST wezła | Zawory kulowe gwintowane, Dn 15·mm (R= 0,955, M= 1,000, S= 1,000) | szt | 6
57 | ST wezła | Osadniki staliwne kołnierzowe, typ 821-D-032-D-45, Fi·32·mm | szt | 1
58 | ST wezła | Osadniki żeliwne kołnierzowy typ 821- A -065- C-45, Fi·65·mm | szt | 1
59 | ST wezła | Filtr osadnikowy siatkowy, nr kat. 412, Dn·25·mm | szt | 2
60 | ST wezła | Filtr osadnikowy siatkowy, nr kat. 412, Dn·15·mm | szt | 1
61 | ST wezła | Zawór zwrotny typ 601, Dn 50·mm | szt | 1
62 | ST wezła | Zawór zwrotny typ 601, Dn 25·mm | szt | 1
63 | ST wezła | Zawór zwrotny typ 601, Dn 20·mm | szt | 1
64 | ST wezła | Zawór zwrotny typ 601, Dn 15·mm | szt | 3
65 | ST wezła | Zawór odcinający do naczynia przeponowego typ SU R1", Dn 25·mm (R= 0,955, M= 1,000, S= 1,000) | szt | 2
66 | ST wezła | Pompy wirowe odśrodkowe (jedno- i wielostopniowe) do zasilania kotłów oraz obiegowe do wody gorącej, masa 0.05·t - pompa typ 32POe120A/B Mega-1, (R= 0,955, M= 1,000, S= 1,000) | kpl | 1
67 | ST wezła | Pompy wirowe odśrodkowe (jedno- i wielostopniowe) do zasilania kotłów oraz obiegowe do wody gorącej, masa 0.05·t - Pompa typ SPRINTA 25/80 (R= 0,955, M= 1,000, S= 1,000) | kpl | 1
68 | ST wezła | Pompy wirowe odśrodkowe (jedno- i wielostopniowe) do zasilania kotłów oraz obiegowe do wody gorącej, masa 0.05·t - Pompa typ ERGA (R= 0,955, M= 1,000, S= 1,000) | kpl | 2
69 | ST wezła | Wymienniki typ CB30-34M, z króćcami gwintowanymi | szt | 1
70 | ST wezła | Wymienniki typ NS52-18 H, z króćcami gwintowanymi | szt | 1
71 | ST wezła | Naczynia wzbiorcze przeponowe, na ciśnienie robocze 0,6·MPa, do 110·dm3 - typ NG-100 | szt | 1
72 | ST wezła | Naczynia wzbiorcze przeponowe, na ciśnienie robocze 1,0 MPa - typ DE50 | szt | 1
73 | ST wezła | Zawory bezpieczeństwa sprężynowe, dla ciśnień 0,25·MPa, Dn 25·mm - typ 1915, firmy SYR (R= 0,955, M= 1,000, S= 1,000) | szt | 1
74 | ST wezła | Zawory bezpieczeństwa, ciężarkowe lub sprężynowe, dla ciśnień 0,6·MPa, Dn·15·mm - typ 1915,1/2" (R= 0,955, M= 1,000, S= 1,000) | szt | 1
75 | ST wezła | Zasobniki ciepła, 300·dm3 typ HSU-300 , PN10, z izolacja | szt | 1
76 | ST wezła | Montaż zaworu trójdrogowego typ DR50GFLA, Dn 50mm, PN6 wraz z siłownikiem typ VRM20; 24VAC, sterowany sygnałem 0 - 10V | szt | 1
77 | ST wezła | Zawór typ hydrokontrol, z zaworami pomiarowymi , 1,6·MPa, Dn·15 mm | szt | 1
78 | ST wezła | Wodomierze JS 50-NK1,5, Dn·15·mm - do wody zimnej | kpl | 1
79 | ST wezła | Wodomierze JS 90-NK1,5, Dn·15·mm - do wody ciepłej | kpl | 1
80 | ST wezła | Dodatek za wykonanie obustronnych podejść do wodomierzy skrzydełkowych, Dn 15·mm | kpl | 2
81 | ST wezła | Wykonanie konstrukcji wsporczej do zamocowania maszyn i urządzeń o masie jednego elementu konstrukcji 10 kg (R= 0,955, M= 1,000, S= 1,000) | kg | 76
82 | ST wezła | Montaż konstrukcji wsporczej do zamocowania rurociągów i aparatów o masie jednego elementu konstrukcji 10 kg (R= 0,955, M= 1,000, S= 1,000) | kg | 76
83 | ST wezła | Amortyzatory pod konstrukcję ramy węzła, gumowo-metalowe typ TR-80 (R= 0,955, M= 1,000, S= 1,000) | szt | 4
84 | ST wezła | Montaż elementów konstrukcyjnych, przyspawanie, na rurociągu, ilość mocowań 1, uchwyt do połączeń wyrównawczych | szt | 4
85 | ST wezła | Próby szczelności węzłów cieplnych wymiennikowych, ogólna powierzchnia ogrzewalna do 8·m2 | węzeł | 1
86 | ST wezła | Uruchomienie węzłów cieplnych i kotłowni c.o., węzeł wodny | węzeł | 1
2. Układ pomiarowy Kod CPV 09323000-9 Węzeł cieplny lokalny
87 | ST wezła | Montaż zaworu różnicy ciśnień typ 45-4, Dn 15mm, PN25, kvs=2.5m3/h - tylko montaż (- zawór dostarcza P.K. "Therma") | szt | 1
88 | ST wezła | Ciepłomierz ultradźwiekowy Dn 20, Q=2,5m3/h z dwoma czujnikami temp., typ SHARKY 775 - tylko montaż przetwornika - ( ciepłomierz dostarcza P.K. "THERMA") | układ | 1
3. Roboty montażowe AKP i A. Kod CPV 45310000-3 Roboty instalacyjne elektryczne.
89 | ST wezła | Montaż sterownika swobodnie programowalnego typ AVD8400, z wyświetlaczem i portem USB | układ | 1
90 | ST wezła | Oprogramowanie sterownika AVD8400 wraz z wpisaniem danych użytkownika | kpl. | 1
91 | ST wezła | Układ pomiarowy zdalny z zastosowaniem czujnika termometru oporowego lub termoelektrycznego - czujnik temp.zewnętrznej typ TOPZ-850-B-2 | układ | 1
92 | ST wezła | Układ pomiarowy zdalny z zastosowaniem czujnika termometru oporowego lub termoelektrycznego - czujnik temp.wody typ TOP - 145-B-2-G1/2 | układ | 2
93 | ST wezła | Układ pomiarowy zdalny z zastosowaniem czujnika termometru oporowego lub termoelektrycznego - czujnik temp.wody typ TOPE - 363-100-6-Si-Pt1000-B-2-G1/2"-3 | układ | 3
94 | ST wezła | Układ pomiarowy zdalny z zastosowaniem czujnika termometru oporowego lub termoelektrycznego - termostat typ TC2 | układ | 1
95 | ST wezła | Układ pomiarowy pośredni ciśnienia lub próżni z zastosowaniem przetwornika - przetwornik typ AS/0-1,0MPa/0-10V | układ | 2
96 | ST wezła | Montaż zaworu regulacyjnego typ 3222 z siłownikiem typ 5825-10, Dn 15·mm, kvs= 0,63m3/h (R= 0,955, M= 1,000, S= 1,000) | szt | 1
97 | ST wezła | Montaż zaworu regulacyjnego typ 3222 z siłownikiem typ 5824-10, Dn 15·mm, kvs= 1,6m3/h | szt | 1
98 | ST wezła | ANALOGIA. Montaż siłownika elektrycznego typ 5824-10 SAMSON i 5825-10 | szt | 2
99 | ST wezła | Manometr montowany do 150*C -M100-R/0-1,6MPa | szt | 3
100 | ST wezła | Manometr montowany do 150*C -M100-R/0-1,0MPa | szt | 1
101 | ST wezła | Manometr typ M100-R/0- 0,6MPa | szt | 1
102 | ST wezła | Termometr bimetaliczny typ T63/50 , 0 - 120*C | szt | 3
103 | ST wezła | Układ do pomiarów przepływu, różnicy ciśnień . | układ | 1
104 | ST wezła | Uruchomienie i wysterowanie urządzeń AKP i A | węzeł | 1
4. Szafa S.A. Kod CPV 45310000-3 Roboty instalacyjne elektryczne.
105 | ST wezła | Wyłącznik nadprądowy S 302 B6 | szt | 4
106 | ST wezła | Wyłącznik nadprądowy S 301 B6 | szt | 2
107 | ST wezła | Styki pomocnicze do wyłącznika nadpradowego PS354 | szt | 4
108 | ST wezła | Rozdzielnica modułowa 4x 18, IP65, z listwami zaciskowymi N,PE RH-72/4 | szt | 1
109 | ST wezła | Stycznik 4 torowy , 4NO,2 modułowy, Imax=25A, cewka 24 V z manipulatorem zał-aut-wył. | szt | 4
110 | ST wezła | Gniazda tablicowe 16A 2P+Z niebieskie IP54 1 -fazowe | szt | 1
111 | ST wezła | Ochronik przeciwprzepięciowy o napięciu znamionowym 5V, do linii dwuprzewodowej RS485,FRD-5 | szt | 1
112 | ST wezła | Zasilacz stabilizowany 24VAC/24VDC- 800mA w obudowie 2- modułowy | szt | 1
113 | ST wezła | Transformator ochronny PSS-50, 230/24, 50Hz, 50 VA | szt | 1
114 | ST wezła | Łącznik żółto-czerwony, funkcja 0-1, 3P, 25A, na szynę | szt | 1
115 | ST wezła | Zaciski pojedyncze 4mm2 czerwony -ZUG-G4 | szt | 6
116 | ST wezła | Zaciski pojedyncze 4mm2 niebieski -ZUG-G4 | szt | 6
117 | ST wezła | Zaciski 3 - poziomowe -ZUG-G4 PE/L/L | szt | 30
118 | ST wezła | Zaciski ochronne 4mm2 ZUO-4 | szt | 6
119 | ST wezła | Koncentrator modbus/L2C z interfejsem RS485, typ IM2dwuprzewodowej RS485 | szt | 1
120 | ST wezła | Trzymacz KU-1/35 | szt | 8
121 | ST wezła | Płyta skrajna ZG-G PE/l/l | szt | 4
122 | ST wezła | Zaciski nożykowe rozłącznikiem MTK,400V 2,5mm2 | szt | 4
123 | ST wezła | Montaż końcówek przez zaciskanie, HI 1,5mm2 (R= 0,955, M= 1,000, S= 1,000) | szt | 110
124 | ST wezła | Roboty uzupełniające - montaż dławika bakelitowego z zadławieniem przewodu (R= 0,955, M= 1,000, S= 1,000) | szt | 16
125 | ST wezła | Przewody kabelkowe układane n.t., na betonie, YDYżo 3x 2,5mm2 | m | 20
126 | ST wezła | Przewody kabelkowe układane n.t., na betonie, YDYżo 3x 1,5mm2 | m | 20
127 | ST wezła | Przewody kabelkowe układane n.t., na betonie, YDYżo 3x 1,0mm2 | m | 15
128 | ST wezła | Przewody kabelkowe układane n.t., na betonie, YDYżo 4x 0,75mm2 | m | 15
129 | ST wezła | Przewody kabelkowe układane n.t., na betonie, LIYCY2x 0,5mm2 | m | 45
130 | ST wezła | Przewody kabelkowe układane n.t., na betonie, LIYCY4x 0,5mm2 | m | 12
131 | ST wezła | Montaż korytek typu "U575", przykręcenie do gotowych otworów, szerokość 100·mm | m | 16
132 | ST wezła | Montaż pokrywy do korytek typu "U575", przykręcanej, szerokość 100·mm | m | 16
5. Pomiary i badania. Kod CPV 45310000-3 Roboty instalacyjne elektryczne.
133 | ST wezła | Sprawdzenie i pomiar obwodu elektrycznego nn, obwód 1-fazowy | pomiar | 4
134 | ST wezła | Badania i pomiary instalacji uziemiającej, piorunochronnej i skuteczności zerowania, uziemienie ochronne lub robocze, pomiar pierwszy | szt | 1
135 | ST wezła | Badania i pomiary instalacji uziemiającej, piorunochronnej i skuteczności zerowania, uziemienie ochronne lub robocze, pomiar każdy następny | szt | 1
136 | ST wezła | Sprawdzenie samoczynnego wyłączania zasilania, działanie wyłącznika różnicowoprądowego, próba pierwsza | próba | 2
137 | ST wezła | Sprawdzenie samoczynnego wyłączania zasilania, działanie wyłącznika różnicowoprądowego, próba każda następna | próba | 1
138 | ST wezła | Pomiar rezystancji izolacji instalacji elektrycznej, obwód 1-fazowy, pomiar pierwszy | pomiar | 1
139 | ST wezła | Pomiar rezystancji izolacji instalacji elektrycznej, obwód 1-fazowy, pomiar każdy następny | pomiar | 2
6. Izolacja termiczna rurociągów i urządzeń węzła. Kod CPV 45321000 Izolacja cieplna
140 | ST wezła | Czyszczenie przez szczotkowanie ręczne do 3 stopnia czystości - stan wyjściowy powierzchni B, rurociągi, Fi·58-219·mm | m2 | 1.53
141 | ST wezła | Czyszczenie przez szczotkowanie ręczne do 3 stopnia czystości - stan wyjściowy powierzchni B, rurociągi, Fi·do 57·mm | m2 | 2.4
142 | ST wezła | Czyszczenie przez szczotkowanie ręczne do 3 stopnia czystości - stan wyjściowy powierzchni B, konstrukcje szkieletowe | m2 | 1.72
143 | ST wezła | Odtłuszczanie, rurociągi | m2 | 3.93
144 | ST wezła | Odtłuszczanie, konstrukcje szkieletowe | m2 | 1.72
145 | ST wezła | Malowanie pędzlem - farby do gruntowania termoodporne, rurociągi, Fi·58-219·mm, farba silikonowa | m2 | 1.53
146 | ST wezła | Malowanie pędzlem - farby do gruntowania termoodporne, rurociągi, Fi·do 57·mm, farba silikonowa | m2 | 2.4
147 | ST wezła | Malowanie pędzlem - farby do gruntowania termoodporne, konstrukcje szkieletowe, farba silikonowa | m2 | 1.72
148 | ST wezła | Malowanie pędzlem - emalie termoodporne, rurociągi, Fi·58-219·mm, emalia syntetyczna kreodurowa | m2 | 1.53
149 | ST wezła | Malowanie pędzlem - emalie termoodporne, rurociągi, Fi·do 57·mm, emalia syntetyczna kreodurowa | m2 | 2.4
150 | ST wezła | Malowanie pędzlem - emalie termoodporne, konstrukcje szkieletowe, emalia syntetyczna kreodurowa | m2 | 1.72
151 | ST wezła | Izolacja otulinami poliuretanowymi - rurociągi, izolacja grubości 30·mm w 1-ej warstwie, Dn65·mm | m2 | 1.55
152 | ST wezła | Izolacja otulinami poliuretanowymi - rurociągi, izolacja grubości 30·mm w 1-ej warstwie, Dn 50·mm (R= 1,200, M= 1,000, S= 1,000) | m2 | 1.3
153 | ST wezła | Izolacja otulinami poliuretanowymi - rurociągi, izolacja grubości 40·mm w 1-ej warstwie, Dn 40·mm (R= 1,200, M= 1,000, S= 1,000) | m2 | 1.4
154 | ST wezła | Izolacja otulinami poliuretanowymi - rurociągi, izolacja grubości 40·mm w 1-ej warstwie, Dn 32mm (R= 1,200, M= 1,000, S= 1,000) | m2 | 1.35
155 | ST wezła | Izolacja otulinami poliuretanowymi - rurociągi, izolacja grubości 30·mm w 1-ej warstwie, Dn25mm (R= 1,200, M= 1,000, S= 1,000) | m2 | 2.1
156 | ST wezła | Izolacja otulinami poliuretanowymi - rurociągi, izolacja grubości 40·mm w 1-ej warstwie, Dn20mm (R= 1,200, M= 1,000, S= 1,000) | m2 | 1.3
157 | ST wezła | Izolacja gotowymi elementami wymiennika typ CB30-34M; NS27-18H | m2 | 0.5
158 | ST wezła | Izolacja rurociągów otulinami Thermaflex FRM, izolacja 20·mm (N), rurociąg Fi 32·mm | m | 6
159 | ST wezła | Izolacja rurociągów otulinami Thermaflex FRM, izolacja 20·mm (N), rurociąg Fi 25·mm | m | 4
RAZEM